## Sheet1
关键词（部分可搜索名称，如：管道刷油，蓝底） | 编号 | 主材个数 2$3 数字代表主材个数 可供多个编号使用 | 示例：项目特征 | 名称 | 风口计算 和多主材不共存 (*2)---取出 周长：（300+300）*2 | MAX（和风口不共存）最大数字 10：电力电缆 最大10 25：电力电缆 最大25 ……取出：最大数字比较 | [7 empty] | 记忆
管道$调和漆 | 12-2-8$12-2-8 | 1$1
管道除锈刷油 | 12-1-1$12-2-1$12-2-2$12-2-8$12-2-9 | 0$1$1$1$1
管道$调和漆$锈 | 12-2-8$12-2-8$12-1-1 | 1$1$0
管道$樟丹$调和漆 | 12-2-1$12-2-2$12-2-8$12-2-9 | 1$1$1$1
管$樟丹$调和漆$锈 | 12-1-1$12-2-1$12-2-2$12-2-8$12-2-9 | 0$1$1$1$1
管$樟丹$调和漆$绣 | 12-1-1$12-2-1$12-2-2$12-2-8$12-2-9 | 0$1$1$1$1
管道$樟丹$调各漆$锈 | 12-1-1$12-2-1$12-2-2$12-2-8$12-2-9 | 0$1$1$1$1
锈$樟丹$调和漆 | 12-1-5$12-2-53$12-2-54$12-2-62$12-2-63 | 0$1$1$1$1
支架$除锈$红丹防锈漆$调和漆 | 12-1-5$12-2-53$12-2-54$12-2-62$12-2-63 | 0$1$1$1$1 | 主要看名称和单位
支架$除锈$樟丹$调各漆 | 12-1-5$12-2-53$12-2-54$12-2-62$12-2-63 | 0$1$1$1$1
管道$防锈漆$调和漆 | 12-2-1$12-2-2$12-2-8$12-2-9 | 1$1$1$1
管道$红丹防锈漆$调和漆 | 12-2-1$12-2-2$12-2-8$12-2-9 | 1$1$1$1
管道刷油 | 12-1-1$12-2-1$12-2-2$12-2-8$12-2-9 | 0$1$1$1$1
金属结构刷油 | 12-1-5$12-2-53$12-2-54$12-2-62$12-2-63 | 0$1$1$1$1
一般钢结构防腐蚀 | 12-1-5$12-2-53$12-2-54$12-2-62$12-2-63 | 0$1$1$1$1
铁构件 | 13-1-27$13-1-28 | 3$0
桥架支撑架 | 13-1-27$13-1-28 | 3$0
一般钢结构防腐蚀 | 12-1-5$12-2-53$12-2-54$12-2-62$12-2-63 | 0$1$1$1$1
四向支架 | 13-1-38
侧向支架 | 13-1-38
抗震支架 | 13-1-38
抗震支吊架 | 13-1-38
脚手架搭拆 | 13-2-4$13-2-7$13-2-9$13-2-10 | 0$0$0$0
高层施工增加 | 13-2-16$13-2-46$13-2-56$13-2-66 | 0$0$0$0
防火堵洞 | 4-8-206
离心式泵 | 1-8-15
铜芯塑料绝缘线$1.5 | 4-12-4
铜芯塑料绝缘线$2.5 | 4-12-5
铜芯塑料绝缘线$4 | 4-12-6
铜芯塑料绝缘线$6 | 4-12-7
铜芯塑料绝缘线$10 | 4-12-27
铜芯塑料绝缘线$16 | 4-12-28
铜芯塑料绝缘线$25 | 4-12-29
铜芯塑料绝缘线$35 | 4-12-30
铜芯塑料绝缘线$50 | 4-12-31
配线$1.5 | 4-12-4
配线$2.5 | 4-12-5
配线$4 | 4-12-6
配线$6 | 4-12-7
配线$10 | 4-12-27
配线$16 | 4-12-28
配线$25 | 4-12-29
配线$35 | 4-12-30
配线$50 | 4-12-31
铜芯照明电线$1.5 | 4-12-4
铜芯照明电线$2.5 | 4-12-5
铜芯照明电线$4 | 4-12-6
铜芯照明电线$6 | 4-12-7
铜芯照明电线$10 | 4-12-27
铜芯照明电线$16 | 4-12-28
铜芯照明电线$25 | 4-12-29
铜芯照明电线$35 | 4-12-30
铜芯照明电线$50 | 4-12-31
铜芯动力电线$1.5 | 4-12-4
铜芯动力电线$2.5 | 4-12-5
铜芯动力电线$4 | 4-12-6
铜芯动力电线$6 | 4-12-7
铜芯动力电线$10 | 4-12-27
铜芯动力电线$16 | 4-12-28
铜芯动力电线$25 | 4-12-29
铜芯动力电线$35 | 4-12-30
铜芯动力电线$50 | 4-12-31
穿$线$1.5$- | 4-12-4
穿$线$2.5$- | 4-12-5
穿$线$4$- | 4-12-6
穿$线$6$- | 4-12-7
穿$线$10$- | 4-12-27
穿$线$16$- | 4-12-28
穿$线$25$- | 4-12-29
穿$线$35$- | 4-12-30
穿$线$50$- | 4-12-31
穿$线$1.5mm2 | 4-12-4
穿$线$2.5mm2 | 4-12-5
穿$线$4mm2 | 4-12-6
穿$线$6mm2 | 4-12-7
穿$线$10mm2 | 4-12-27
穿$线$16mm2 | 4-12-28
穿$线$25mm2 | 4-12-29
穿$线$35mm2 | 4-12-30
穿$线$50mm2 | 4-12-31
穿$线$2×0.75$管 | 4-12-38
穿$线$2×1.0$管 | 4-12-39
穿$线$2×1.5$管 | 4-12-40
穿$线$2×2.5$管 | 4-12-41
穿$线$2×4$管 | 4-12-42
穿$线$4×0.75$管 | 4-12-43
穿$线$4×1.0$管 | 4-12-44
穿$线$4×1.5$管 | 4-12-45
穿$线$4×2.5$管 | 4-12-46
穿$线$4×4$管 | 4-12-47
穿$线$2x0.75$管 | 4-12-38
穿$线$2x1.0$管 | 4-12-39
穿$线$2x1.5$管 | 4-12-40
穿$线$2x2.5$管 | 4-12-41
穿$线$2x4$管 | 4-12-42
穿$线$4x0.75$管 | 4-12-43
穿$线$4x1.0$管 | 4-12-44
穿$线$4x1.5$管 | 4-12-45
穿$线$4x2.5$管 | 4-12-46
穿$线$4x4$管 | 4-12-47
穿$线$2X0.75$管 | 4-12-38
穿$线$2X1.0$管 | 4-12-39
穿$线$2X1.5$管 | 4-12-40
穿$线$2X2.5$管 | 4-12-41
穿$线$2X4$管 | 4-12-42
穿$线$4X0.75$管 | 4-12-43
穿$线$4X1.0$管 | 4-12-44
穿$线$4X1.5$管 | 4-12-45
穿$线$4X2.5$管 | 4-12-46
穿$线$4X4$管 | 4-12-47
穿$线$2*0.75$管 | 4-12-38
穿$线$2*1.0$管 | 4-12-39
穿$线$2*1.5$管 | 4-12-40
穿$线$2*2.5$管 | 4-12-41
穿$线$2*4$管 | 4-12-42
穿$线$4*0.75$管 | 4-12-43
穿$线$4*1.0$管 | 4-12-44
穿$线$4*1.5$管 | 4-12-45
穿$线$4*2.5$管 | 4-12-46
穿$线$4*4$管 | 4-12-47
穿$mm2$线$2×0.75$管 | 4-12-38
穿$mm2$线$2×1.0$管 | 4-12-39
穿$mm2$线$2×1.5$管 | 4-12-40
穿$mm2$线$2×2.5$管 | 4-12-41
穿$mm2$线$2×4$管 | 4-12-42
穿$mm2$线$4×0.75$管 | 4-12-43
穿$mm2$线$4×1.0$管 | 4-12-44
穿$mm2$线$4×1.5$管 | 4-12-45
穿$mm2$线$4×2.5$管 | 4-12-46
穿$mm2$线$4×4$管 | 4-12-47
穿$mm2$线$2x0.75$管 | 4-12-38
穿$mm2$线$2x1.0$管 | 4-12-39
穿$mm2$线$2x1.5$管 | 4-12-40
穿$mm2$线$2x2.5$管 | 4-12-41
穿$mm2$线$2x4$管 | 4-12-42
穿$mm2$线$4x0.75$管 | 4-12-43
穿$mm2$线$4x1.0$管 | 4-12-44
穿$mm2$线$4x1.5$管 | 4-12-45
穿$mm2$线$4x2.5$管 | 4-12-46
穿$mm2$线$4x4$管 | 4-12-47
穿$mm2$线$2X0.75$管 | 4-12-38
穿$mm2$线$2X1.0$管 | 4-12-39
穿$mm2$线$2X1.5$管 | 4-12-40
穿$mm2$线$2X2.5$管 | 4-12-41
穿$mm2$线$2X4$管 | 4-12-42
穿$mm2$线$4X0.75$管 | 4-12-43
穿$mm2$线$4X1.0$管 | 4-12-44
穿$mm2$线$4X1.5$管 | 4-12-45
穿$mm2$线$4X2.5$管 | 4-12-46
穿$mm2$线$4X4$管 | 4-12-47
穿$mm2$线$2*0.75$管 | 4-12-38
穿$mm2$线$2*1.0$管 | 4-12-39
穿$mm2$线$2*1.5$管 | 4-12-40
穿$mm2$线$2*2.5$管 | 4-12-41
穿$mm2$线$2*4$管 | 4-12-42
穿$mm2$线$4*0.75$管 | 4-12-43
穿$mm2$线$4*1.0$管 | 4-12-44
穿$mm2$线$4*1.5$管 | 4-12-45
穿$mm2$线$4*2.5$管 | 4-12-46
穿$mm2$线$4*4$管 | 4-12-47
穿$多芯$线$2×0.75 | 4-12-38
穿$多芯$线$2×1.0 | 4-12-39
穿$多芯$线$2×1.5 | 4-12-40
穿$多芯$线$2×2.5 | 4-12-41
穿$多芯$线$2×4 | 4-12-42
穿$多芯$线$4×0.75 | 4-12-43
穿$多芯$线$4×1.0 | 4-12-44
穿$多芯$线$4×1.5 | 4-12-45
穿$多芯$线$4×2.5 | 4-12-46
穿$多芯$线$4×4 | 4-12-47
穿$多芯$线$2x0.75 | 4-12-38
穿$多芯$线$2x1.0 | 4-12-39
穿$多芯$线$2x1.5 | 4-12-40
穿$多芯$线$2x2.5 | 4-12-41
穿$多芯$线$2x4 | 4-12-42
穿$多芯$线$4x0.75 | 4-12-43
穿$多芯$线$4x1.0 | 4-12-44
穿$多芯$线$4x1.5 | 4-12-45
穿$多芯$线$4x2.5 | 4-12-46
穿$多芯$线$4x4 | 4-12-47
穿$多芯$线$2X0.75 | 4-12-38
穿$多芯$线$2X1.0 | 4-12-39
穿$多芯$线$2X1.5 | 4-12-40
穿$多芯$线$2X2.5 | 4-12-41
穿$多芯$线$2X4 | 4-12-42
穿$多芯$线$4X0.75 | 4-12-43
穿$多芯$线$4X1.0 | 4-12-44
穿$多芯$线$4X1.5 | 4-12-45
穿$多芯$线$4X2.5 | 4-12-46
穿$多芯$线$4X4 | 4-12-47
穿$多芯$线$2*0.75 | 4-12-38
穿$多芯$线$2*1.0 | 4-12-39
穿$多芯$线$2*1.5 | 4-12-40
穿$多芯$线$2*2.5 | 4-12-41
穿$多芯$线$2*4 | 4-12-42
穿$多芯$线$4*0.75 | 4-12-43
穿$多芯$线$4*1.0 | 4-12-44
穿$多芯$线$4*1.5 | 4-12-45
穿$多芯$线$4*2.5 | 4-12-46
穿$多芯$线$4*4 | 4-12-47
焊铜接线端子 | 4-4-31 |  |  |  |  | 240
焊铜接线端子 | 4-4-30 |  |  |  |  | 185
焊铜接线端子 | 4-4-29 |  |  |  |  | 120
焊铜接线端子 | 4-4-28 |  |  |  |  | 70
焊铜接线端子 | 4-4-27 |  |  |  |  | 35
焊铜接线端子 | 4-4-26 |  |  |  |  | 16
钢铝窗接地 | 4-9-62
圈梁钢筋$焊接 | 4-9-44
避雷网$柱主筋与圈梁钢筋$焊接 | 4-9-45
断接卡子 | 4-9-41
接地母线$镀锌扁钢 | 4-9-57
压力开关 | 6-1-53
管道$支吊架$制安 | 13-1-31$13-1-32 | 1$0
管架$制作$安装 | 13-1-31$13-1-32 | 1$0
管道$支架$制作$安装 | 13-1-31$13-1-32 | 1$0
设备支架$除锈$刷油 | 13-1-39$13-1-41$12-1-3$12-2-26$12-2-27$12-2-33$12-2-34 | 1$0$0$1$1$1$1
设备支架制作、安装 | 13-1-39$13-1-41 | 1$0
设备支架$制作$安装 | 13-1-39$13-1-41 | 1$0
雨水斗$50 | 10-2-330
雨水斗$100 | 10-2-331
雨水斗$150 | 10-2-332
配电箱 | 4-4-16 |  | 1、名称：双电源电梯配电箱安装 APE-DT 包括箱内元器件、接地等 | 成套配电箱安装 悬挂式半周长1.5m |  |  | 配电箱 |  |  | 此 excel只在18定额起作用 | 基础槽钢安装 |  | Q*3.8
控制箱 | 4-4-16 |  | 1、名称：双电源消防排水泵控制箱安装 QWBX2 包括箱内元器件、接地等 | 成套配电箱安装 悬挂式半周长1.5m |  |  | 控制箱 |  |  |  | 一般钢结构 红丹防锈漆第一遍 | 醇酸防锈漆 C53-1 |  | 消火栓钢管不需要冲洗
防火金属线槽$200X100 | 4-8-28 |  | 防火金属线槽200X100 | 钢制槽式桥架(宽+高mm)≤400 |  |  | 桥架
槽式$金属$桥架- | [6 empty] | 桥架
防火封堵 | 4-8-206
带防护罩座式灯头 | 4-13-8
密闭防潮灯 | 4-13-220
指示灯 | 4-13-157
诱导灯 | 4-13-157
座灯头 | 4-13-10
节能灯 | 4-13-10
应急 | 4-13-157
应急$吸顶 | 4-13-154
应急$壁 | 4-13-156
单管荧光灯 | 4-13-204 |  | 1、名称：单管荧光灯 1X18/21W ~220V/T5 含同品牌光源 | 荧光灯具安装 吸顶式单管 |  |  | 荧光灯
应急双管荧光灯 | 4-13-205 |  | 1、名称：应急双管荧光灯 2*24W ~220V/T5 应急时间≥180min 含同品牌光源 | 荧光灯具安装 吸顶式双管 |  |  | 荧光灯
井道$灯 | 4-13-8 |  | 1、名称：井道灯 含同品牌光源 | 其他普通灯具安装 普通壁灯 |  |  | 普通灯具
吸顶灯 | 4-13-2 |  | 1、名称：住户吸顶灯 1X20W ~220V/LED 含同品牌光源 | 吸顶灯具安装 灯罩直径（mm以内）350 |  |  | 普通灯具
防水防尘灯 | 4-13-2 |  | 1、名称：防水防尘灯 1X20W ~220V/LED 含同品牌光源 | 吸顶灯具安装 灯罩直径（mm以内）350 |  |  | 普通灯具
应急壁灯 | 4-13-156 |  | 1、名称：应急壁灯 1X6W A型消防应急灯具 LED DC24V(楼梯间) 应急时间≥30min 含同品牌光源 | 其他普通灯具安装 普通壁灯 |  |  | 普通灯具
单管$LED灯$吊 | 4-13-201
单管$LED灯$吊链 | 4-13-198
单管$LED灯$嵌入 | 4-13-207
单管$LED灯$吸顶 | 4-13-204
双管$LED灯$吊 | 4-13-202
双管$LED灯$吊链 | 4-13-199
双管$LED灯$嵌入 | 4-13-208
双管$LED灯$吸顶 | 4-13-205
灯$其余
沟槽法兰短管$DN80 | 10-2-184 |  | 沟槽法兰短管安装 DN80 含法兰等 | 沟槽法兰短管安装 公称直径（mm以内）80 |  |  | 法兰
沟槽法兰短管$DN150 | 10-2-184 |  | 沟槽法兰短管安装 DN150 含法兰等 | 沟槽法兰短管安装 公称直径（mm以内）150 |  |  | 法兰
沟槽法兰短管$DN100 | 10-2-182 |  | 沟槽法兰短管安装 DN100 含法兰等 | 沟槽法兰短管安装 公称直径（mm以内）100 |  |  | 法兰
阀$15 | 10-2-1
阀$20 | 10-2-2
阀$25 | 10-2-3
阀$32 | 10-2-4
阀$40 | 10-2-5
阀$50 | 10-2-6
阀$65 | 10-2-37
阀$70 | 10-2-37
阀$80 | 10-2-38
阀$100 | 10-2-39
阀$125 | 10-2-40
阀$150 | 10-2-41
阀$200 | 10-2-42
阀$250 | 10-2-43
阀$300 | 10-2-44
阀$350 | 10-2-45
阀$400 | 10-2-46
阀$450 | 10-2-47
阀$500 | 10-2-48
Y型除污器$15 | 10-2-1
Y型除污器$20 | 10-2-2
Y型除污器$25 | 10-2-3
Y型除污器$32 | 10-2-4
Y型除污器$40 | 10-2-5
Y型除污器$50 | 10-2-6
Y型除污器$65 | 10-2-37
阀$x
阀$X
阀$*
阀$×
螺纹浮球阀$15 | 10-2-10
螺纹浮球阀$20 | 10-2-11
螺纹浮球阀$25 | 10-2-12
螺纹浮球阀$32 | 10-2-13
螺纹浮球阀$40 | 10-2-14
螺纹浮球阀$50 | 10-2-15
螺纹浮球阀$65 | 10-2-16
螺纹浮球阀$80 | 10-2-17
螺纹浮球阀$100 | 10-2-18
安全出口指示灯 | 4-13-157 |  | 1、名称：安全出口指示灯 1W A型消防应急灯具 LED DC24V 应急时间≥30min 含同品牌光源 | 标志、诱导装饰灯具安装 崁入式 |  |  | 荧光灯
应急诱导灯 | 4-13-157 |  | 1、名称：应急诱导灯 1W A型消防应急灯具 LED DC24V 应急时间≥30min 含同品牌光源 | 标志、诱导装饰灯具安装 崁入式 |  |  | 荧光灯
楼层显示盘 | 9-4-25
楼层指示灯 | 4-13-157 |  | 1、名称：楼层指示灯 F 1W A型消防应急灯具 LED DC24V 应急时间≥30min 含同品牌光源 | 标志、诱导装饰灯具安装 崁入式 |  |  | 荧光灯
排气扇 | 4-4-138
排风扇 | 4-4-138
换气扇 | 4-4-138 |  | 1、名称：换气扇 | 风扇安装换气扇 |  |  | 风扇
单联开关 | 4-13-301
双联开关 | 4-13-301
三联开关 | 4-13-301
单极 | 4-13-301
双极 | 4-13-301 | [6 empty] | 极：联
三极 | 4-13-301 | [6 empty] | 位：联
单位单极 | 4-13-301
单位二极 | 4-13-301 | [6 empty] | 极：联
两位单极 | 4-13-301 | [6 empty] | 位：联
双位单极 | 4-13-301 | [6 empty] | 位：联
一位单极 | 4-13-301
一位二极 | 4-13-301 | [6 empty] | 极：联
二位单极 | 4-13-301 | [6 empty] | 位：联
三位单极 | 4-13-301
四位单极 | 4-13-302
一位三极 | 4-13-301
一位四极 | 4-13-302
单联单控 | 4-13-301 |  | 1、名称：单联单控开关2、型号：86系列,250V,10A | 跷板暗开关单控≤3联 |  |  | 照明开关
单联双控 | 4-13-303 |  | 1、名称：单联双控开关2、型号：86系列,250V,10A | 跷板暗开关双控≤3联 |  |  | 照明开关
双联单控 | 4-13-301 |  | 1、名称：双联单控开关2、型号：86系列,250V,10A | 跷板暗开关单控≤3联 |  |  | 照明开关
双联双控 | 4-13-303
三联单控 | 4-13-301 |  | 1.名称:照明开关 2.规格材质:三联单控 3.安装方式:距地1.3米暗装 | 跷板暗开关单控≤3联 |  |  | 照明开关
四联单控 | 4-13-302 |  | 1.名称:照明开关 2.规格材质:四联单控 3.安装方式:距地1.3米暗装 | 跷板暗开关单控≤6联 |  |  | 照明开关
延时$开关 | 4-13-312
声$控$开关 | 4-13-312
插座 | 4-13-325
插座$三相 | 4-13-327
插座$二$三 | 4-13-325 |  | 1、名称：插座(二眼+三眼)2、型号：86系列,250V,10A（带保护门） | 单相带接地暗插座电流（A）≤16 |  |  | 插座
井道插座 | 4-13-325 |  | 1、名称：井道插座 | 单相带接地暗插座电流（A）≤16 |  |  | 插座
厨房插座 | 4-13-325 |  | 1、名称：厨房插座C | 单相带接地暗插座电流（A）≤16 |  |  | 插座
卫生间防水插座 | 4-13-325 |  | 1、名称：卫生间防水插座W | 单相带接地暗插座电流（A）≤16 |  |  | 插座
带开关单相柜式空调插座 | 4-13-325 |  | 1、名称：带开关单相柜式空调插座 K1 | 单相带接地暗插座电流（A）≤16 |  |  | 插座
带开关单相壁挂空调插座 | 4-13-325 |  | 1、名称：带开关单相壁挂空调插座 K | 单相带接地暗插座电流（A）≤16 |  |  | 插座
太阳能集热$泵 | 1-8-1
太阳能集热器 | 10-4-25
空气源热泵插座 | 4-13-325 |  | 1、名称：空气源热泵插座R | 单相带接地暗插座电流（A）≤16 |  |  | 插座
冰箱插座 | 4-13-325 |  | 1、名称：冰箱插座B | 单相带接地暗插座电流（A）≤16 |  |  | 插座
油烟机插座 | 4-13-325 |  | 1、名称：油烟机插座P | 单相带接地暗插座电流（A）≤16 |  |  | 插座
带开关防水插座 | 4-13-339 |  | 1、名称：带开关防水插座 X | 多联组合开关插座安装 暗装 |  |  | 插座 | ?
开关$盒 | 4-11-211
开关$插座$盒 | 4-11-211
开关盒、插座$盒 | 4-11-211 |  | 开关盒、插座盒安装 | 开关盒、插座盒安装 |  |  | 接线盒
接线盒 | 4-11-212
钢制接线盒 | 4-11-212 |  | 1、名称：钢制接线盒 | 暗装接线盒 |  |  | 接线盒
SS15 | 4-11-77 |  | 1、名称：砖、混凝土结构暗配钢管 SS15 | 砖、混凝土结构暗配 公称直径（DN）≤15 |  |  | 配管
SS20 | 4-11-78 |  | 1、名称：砖、混凝土结构暗配钢管 SS20 | 砖、混凝土结构暗配 公称直径（DN）≤20 |  |  | 配管 |  | SS20$砖、混凝土结构暗配钢管
SS25 | 4-11-79 |  | 1、名称：砖、混凝土结构暗配钢管 SS25 | 砖、混凝土结构暗配 公称直径（DN）≤25 |  |  | 配管
SS32 | 4-11-80 |  | 1、名称：砖、混凝土结构暗配钢管 SS32 | 砖、混凝土结构暗配 公称直径（DN）≤32 |  |  | 配管
SS40 | 4-11-81 |  | 1、名称：砖、混凝土结构暗配钢管 SS40 | 砖、混凝土结构暗配 公称直径（DN）≤40 |  |  | 配管
SS50 | 4-11-82 |  | 1、名称：砖、混凝土结构暗配钢管 SS50 | 砖、混凝土结构暗配 公称直径（DN）≤50 |  |  | 配管
SS65 | 4-11-83 |  | 1、名称：砖、混凝土结构暗配钢管 SS65 | 砖、混凝土结构暗配 公称直径（DN）≤65 |  |  | 配管
SS80 | 4-11-84 |  | 1、名称：砖、混凝土结构暗配钢管 SS80 | 砖、混凝土结构暗配 公称直径（DN）≤80 |  |  | 配管
SS100 | 4-11-85 |  | 1、名称：砖、混凝土结构暗配钢管 SS100 | 砖、混凝土结构暗配 公称直径（DN）≤100 |  |  | 配管
SS125 | 4-11-86 |  | 1、名称：砖、混凝土结构暗配钢管 SS125 | 砖、混凝土结构暗配 公称直径（DN）≤125 |  |  | 配管
SC$15 | 4-11-77
SC$20 | 4-11-78
SC$25 | 4-11-79
SC$32 | 4-11-80
SC$40 | 4-11-81
SC$50 | 4-11-82
SC$60 | 4-11-83
SC$65 | 4-11-83
SC$70 | 4-11-83
SC$80 | 4-11-84
SC$100 | 4-11-85
SC$125 | 4-11-86
SC$150 | 4-11-87
SC15 | 4-11-77
SC20 | 4-11-78
SC25 | 4-11-79
SC32 | 4-11-80
SC40 | 4-11-81
SC50 | 4-11-82
SC60 | 4-11-83
SC65 | 4-11-83
SC70 | 4-11-83
SC80 | 4-11-84
SC100 | 4-11-85
SC125 | 4-11-86
SC150 | 4-11-87
明配$SC15 | 4-11-66
明配$SC20 | 4-11-67
明配$SC25 | 4-11-68
明配$SC32 | 4-11-69
明配$SC40 | 4-11-70
明配$SC50 | 4-11-71
明配$SC60 | 4-11-72
明配$SC65 | 4-11-72
明配$SC70 | 4-11-72
明配$SC80 | 4-11-73
明配$SC100 | 4-11-74
明配$SC125 | 4-11-75
镀锌$SC15 | 4-11-34
镀锌$SC20 | 4-11-35
镀锌$SC25 | 4-11-36
镀锌$SC32 | 4-11-37
镀锌$SC40 | 4-11-38
镀锌$SC50 | 4-11-39
镀锌$SC60 | 4-11-40
镀锌$SC65 | 4-11-40
镀锌$SC70 | 4-11-41
镀锌$SC80 | 4-11-41
镀锌$SC100 | 4-11-42
镀锌$SC125 | 4-11-43
明$镀锌$SC15 | 4-11-23
明$镀锌$SC20 | 4-11-24
明$镀锌$SC25 | 4-11-25
明$镀锌$SC32 | 4-11-26
明$镀锌$SC40 | 4-11-27
明$镀锌$SC50 | 4-11-28
明$镀锌$SC60 | 4-11-29
明$镀锌$SC65 | 4-11-29
明$镀锌$SC70 | 4-11-30
明$镀锌$SC80 | 4-11-30
明$镀锌$SC100 | 4-11-31
明$镀锌$SC125 | 4-11-32
砖、混凝土结构明配$PC16 | 4-11-136 |  | 1、名称：砖、混凝土结构明配 PC16 | 砖、混凝土结构明配 公称直径（mm）15 |  |  | 配管 | 刚性阻燃管
PC15 | 4-11-143
PC16 | 4-11-143
PC20 | 4-11-144 |  | PC20 | 砖、混凝土结构暗配 公称直径（mm）20 |  |  | 配管
PC25 | 4-11-145 |  | PC25 | 砖、混凝土结构暗配 公称直径（mm）25 |  |  | 配管
PC32 | 4-11-146
PC40 | 4-11-147
PC50 | 4-11-148
PC65 | 4-11-149
1.5$穿照明线 | 4-12-4 |  | 1、名称：管内穿照明线 WDZBN-BYJ-1.5 | 穿照明线 铜芯导线截面（mm2以内）1.5 |  |  | 配线
2.5$穿照明线 | 4-12-5 |  | 1、名称：管内穿照明线 BV-2.5 | 穿照明线 铜芯导线截面（mm2以内）2.5 |  |  | 配线
4$穿照明线 | 4-12-6 |  | 1、名称：管内穿照明线 WDZB-BYJR-4 | 穿照明线 铜芯导线截面（mm2以内）4 |  |  | 配线
穿照明线$4 | 4-12-6 |  | 管内穿动力线 WDZ-BYJ-4 | 穿照明线 铜芯导线截面（mm2以内）4 |  |  | 配线
穿动力线$10$- | 4-12-27 |  | 1、名称：管内穿动力线 WDZB-BYJ-10 | 穿动力线 铜芯导线截面（mm2以内）10 |  |  | 配线
穿$线$1.5$-$线槽 | 4-12-96 | [5 empty] | 线槽
穿$线$2.5$-$线槽 | 4-12-96 | [5 empty] | 线槽配线 导线截面（mm2以内）2.5
穿$线$4$-$线槽 | 4-12-97
穿$线$6$-$线槽 | 4-12-97
穿$线$10$-$线槽 | 4-12-98
穿$线$16$-$线槽 | 4-12-98
穿$线$2$0.5$- | 4-12-38
配$线$2$0.5$- | 4-12-38
配$线$2$0.75$- | 4-12-38
户内干包式$电力电缆头制作、安装$干包终端头$（1kV以下截面mm2以下）$120mm2及以下$三芯及以上铜芯电力电缆头制安 | 4-8-100 |  | 户内干包式电力电缆头制作、安装 干包终端头（1kV以下截面mm2以下）120mm2及以下三芯及以上铜芯电力电缆头制安 | 户内干包式电力电缆头制作、安装 干包终端头（1kV以下截面mm2以下）120 |  |  | 电力电缆头
矿物绝缘控制电缆终端头 | 4-8-165 |  | 1、名称：矿物绝缘控制电缆终端头 芯数以下7 | 电缆终端头 多芯以下（截面积mm2以下）10 |  |  | 电力电缆头
控制$电缆头$6 | 4-8-183
控制$电缆头$14 | 4-8-184
控制$电缆头$24 | 4-8-185
控制$电缆头$37 | 4-8-186
接地测试点 | 4-9-41
接地母线$50*5$镀锌扁钢 | 4-9-57 |  | 1、名称：接地母线：-50*5热镀锌扁钢 | 接地母线敷设 沿砖混结构暗敷 |  |  | 接地母线
40$*$4$镀锌扁钢 | 4-9-57 |  | 1、名称：接地母线：-40*4热镀锌扁钢 | 接地母线敷设 沿砖混结构暗敷 |  |  | 接地母线
40$x$4$镀锌扁钢 | 4-9-57
50*5$镀锌扁钢 | 4-9-57
25$4$镀锌扁钢 | 4-9-57
25$x$4$镀锌扁钢 | 4-9-57
接地母线$桥架$镀锌扁钢 | 4-9-58
接地监测点 | 4-9-41 |  | 1、名称：接地监测点 | 避雷引下线敷设 断接卡子制作安装 |  |  | 接地极
局部等电位箱 | 4-11-212 |  | 1、名称：局部等电位箱 | 暗装接线盒 |  |  | 接线盒
小型交流异步电动机检查接线$3$功率 | 4-6-17 | [5 empty] | 低压交流异步 电动机
小型交流异步电动机检查接线$13$功率 | 4-6-18 |  | 小型交流异步电动机检查接线 功率（kW）≤13 | 小型交流异步电动机检查接线 功率（kW）≤13 |  |  | 低压交流异步 电动机
小型交流异步电动机检查接线$30$功率 | 4-6-19 | [5 empty] | 低压交流异步 电动机
小型交流异步电动机检查接线$100$功率 | 4-6-20 | [5 empty] | 低压交流异步 电动机
送配电装置系统调试 | 4-14-12
1kV以下交流供电系统调试 | 4-14-12
送配电装置系统调试$1kV以下交流供电(综合) | 4-14-12 |  | 1、名称：送配电装置系统调试 1kV以下交流供电(综合) | 送配电装置系统调试 1kV以下交流供电(综合) |  |  | 送配电装置系统
备用电源自投 | 4-14-25
自动投入装置调试$备用电源自投装置 | 4-14-25 |  | 1、名称：自动投入装置调试 备用电源自投装置 | 自动投入装置调试 备用电源自投装置 |  |  | 自动投入装置
接地网调试 | 4-14-48 |  | 1、名称：接地网调试 | 母线、避雷器、电容器、接地装置调试 接地网 |  |  | 接地装置
风扇安装 | 4-4-138 |  | 风扇安装换气扇 SVD-120 | 风扇安装换气扇 |  |  | 风扇
铝合金百叶风口 | 7-3-45 |  | 外墙铝合金球形风口1个 | 铝合金百叶风口周长(mm)≤2500 |  |  | 铝及铝合金风口、散流器
接线端子箱 | 9-4-22
消防端子箱 | 9-4-22 |  | 1、名称：消防端子箱 | 模块箱/端子箱 |  |  | 接线箱
消防汇接箱 | 4-11-208 |  | 1、名称：消防汇接箱 | 接线箱暗装半周长（mm）≤1500 |  |  | 接线箱
短路隔离器 | 9-4-21 |  | 1、名称：短路隔离器 | 消防专用模块 |  |  | 模块（模块箱）
重复显示器 | 9-4-25 |  | 1、名称：重复显示器 | 重复显示器 |  |  | 区域报警控制箱
点型光电感烟$火灾探测器 | 9-4-1 |  | 1、名称：点型光电感烟火灾探测器 | 点型探测器安装 感烟(无吊顶) |  |  | 点型探测器
消防电话 | 9-4-15 |  | 1、名称：消防电话 | 电话分机 |  |  | 消防报警电话插孔（电话）
电话分机 | 9-4-15
火灾声光报警器 | 9-4-8 |  | 1、名称：火灾声光报警器 | 消防警铃/声光报警器 |  |  | 声光报警器
消火栓$按钮 | 9-4-7
消火拴$按钮 | 9-4-7
消防$按钮 | 9-4-7 |  | 1、名称：带消防电话插孔手动报警按钮 | 按钮 |  |  | 按钮
输入输出模块 | 9-4-21 |  | 1、名称：输入输出模块 | 消防专用模块 |  |  | 模块（模块箱）
输入模块 | 9-4-21 |  | 1、名称：输入模块 | 消防专用模块 |  |  | 模块（模块箱）
消防广播$吸顶 | 9-4-19 |  | 消防广播（吸顶式）：安装，校接线，编码，调试 | 扬声器吸顶式（3W-5W） |  |  | 消防广播（扬声器）
扬声器 | 9-4-20
消防广播$壁 | 9-4-20 |  | 消防广播（壁挂式）：安装，校接线，编码，调试 | 扬声器壁挂式（3W-5W） |  |  | 消防广播（扬声器）
钢制接线盒安装 | 4-11-212 |  | 1、名称：钢制接线盒安装 | 暗装接线盒 |  |  | 接线盒
太阳能热水控制系统 | 4-2-90
镀锌钢管$DN20$砖、混凝土结构暗配 | 4-11-35 |  | 1、名称：镀锌钢管DN20;2、配置形式及部位：砖、混凝土结构暗配；含管道开槽及修复；含接地及防腐 | 砖、混凝土结构暗配 公称直径（DN）≤20 |  |  | 配管
镀锌钢管$DN25$砖、混凝土结构暗配 | 4-11-36 |  | 1、名称：镀锌钢管DN25;2、配置形式及部位：砖、混凝土结构暗配；含管道开槽及修复；含接地及防腐 | 砖、混凝土结构暗配 公称直径（DN）≤25 |  |  | 配管
镀锌钢管$DN32$砖、混凝土结构暗配 | 4-11-37 |  | 1、名称：镀锌钢管DN32;2、配置形式及部位：砖、混凝土结构暗配；含管道开槽及修复；含接地及防腐 | 砖、混凝土结构暗配 公称直径（DN）≤32 |  |  | 配管
镀锌钢管$DN65$砖、混凝土结构暗配 | 4-11-38 |  | 1、名称：镀锌钢管DN65;2、配置形式及部位：砖、混凝土结构暗配；含管道开槽及修复；含接地及防腐 | 砖、混凝土结构暗配 公称直径（DN）≤65 |  |  | 配管
低压管道$铜及铜合金管$氧乙炔焊 | 8-1-237 |  |  |  |  | 100
低压管道$铜及铜合金管$氧乙炔焊 | 8-1-236 |  |  |  |  | 85
低压管道$铜及铜合金管$氧乙炔焊 | 8-1-235 |  |  |  |  | 75
低压管道$铜及铜合金管$氧乙炔焊 | 8-1-234 |  |  |  |  | 35
低压管道$铜及铜合金管$氧乙炔焊 | 8-1-233 |  |  |  |  | 50
低压管道$铜及铜合金管$氧乙炔焊 | 8-1-232 |  |  |  |  | 40
低压管道$铜及铜合金管$氧乙炔焊 | 8-1-231 |  |  |  |  | 30
低压管道$铜及铜合金管$氧乙炔焊 | 8-1-230 |  |  |  |  | 20
广播喇叭及音箱$通讯分机$插孔调试 | 9-5-10
广播喇叭及音箱、电话插孔调试 | 9-5-10 |  | 1、名称：广播喇叭及音箱、电话插孔调试 | 广播喇叭及音箱、电话插孔调试 |  |  | 自动报警系统调试
自动报警系统调试 256点以内 | 9-5-3 |  | 1、名称：自动报警系统调试 256点以内 | 自动报警系统调试 256点以内 |  |  | 自动报警系统调试
消防风机调试 | 9-5-19 |  | 1、名称：消防风机调试 | 消防风机调试 |  |  | 防火控制装置联动调试
电梯调试 | 9-5-21 |  | 1、名称：电梯调试 | 电梯调试 |  |  | 防火控制装置联动调试
防火控制装置联动调试 | 9-5-21 |  | 1、名称：电梯调试 | 电梯调试 |  |  | 防火控制装置联动调试
HDVA传感器 | 9-4-21 |  | 1、名称：HDVA传感器安装 | 消防专用模块 |  |  | 模块（模块箱）
穿报警线$2*1.5 | 4-12-40 |  | 1、名称：管内穿报警线 WDZBN-RYJSP-2*1.5 | 穿多芯软导线 二芯单芯导线截面（mm2以内）1.5 |  |  | 配线
穿报警线$-1.5 | 4-12-4 |  | 1、名称：管内穿报警线 WDZBN-BYJ-1.5 | 穿照明线 铜芯导线截面（mm2以内）1.5 |  |  | 配线
钢制接线盒 | 4-11-212 |  | 钢制接线盒安装 | 暗装接线盒 |  |  | 接线盒
剩余电流式电气火灾监控探测器 | 9-4-21 |  | 1、名称：组合式XWS-D系列剩余电流式电气火灾监控探测器安装 | 消防专用模块 |  |  | 模块（模块箱）
内外热浸镀锌无缝钢管$DN100$沟槽连接 | 9-1-18 |  | 1、名称：内外热浸镀锌无缝钢管 2、规格：DN100 3、连接方式：沟槽连接 4、管道消毒、水冲洗 5、含沟槽管件等配件 | 水喷淋钢管 钢管（沟槽连接） 公称直径（mm以内）100 |  |  | 消火栓钢管 | 9-1-18 bu 沟槽管件 DN100check pengling or xiaofang
内外热浸镀锌无缝钢管$DN65$沟槽连接 | 9-1-16 |  | 1、名称：内外热浸镀锌无缝钢管 2、规格：DN65 3、连接方式：沟槽连接 4、管道消毒、水冲洗 5、含沟槽管件等配件 | 水喷淋钢管 钢管（沟槽连接） 公称直径（mm以内）65 |  |  | 消火栓钢管 | 9-1-18bu补沟槽管件 DN100 check pengling or xiaofang
明杆闸阀$DN100$法兰连接 | 10-2-39 |  | 1、名称：明杆闸阀 2、规格：DN100 3、连接方式：法兰连接 | 焊接法兰阀门安装 公称直径（mm以内）100 |  |  | 焊接法兰阀门
自动排气阀$DN25$螺纹 | 10-2-21 |  | 1、名称：自动排气阀 2、规格：DN25 3、连接方式：螺纹 | 自动排气阀安装 公称直径（mm以内）25 |  |  | 螺纹阀门
截止阀$DN25$螺纹 | 10-2-3 |  | 1、名称：截止阀 2、规格：DN25 3、连接方式：螺纹 | 螺纹阀门安装 公称直径（mm以内）25 |  |  | 螺纹阀门
消火栓报警按钮 | 9-4-7
室外$地上式$消火栓$100 | 9-1-83
室外$地下式$消火栓$100 | 9-1-81
室外$地上式$消火栓$150 | 9-1-84
室外$地下式$消火栓$150 | 9-1-82
试验消火栓$DN65 | 9-1-77 |  | 1、名称：试验消火栓 2、规格：DN65 | 室内消火栓（暗装）公称直径（mm以内）单栓65 |  |  | 室内消火栓
穿墙套钢管$DN65 | 13-1-109 |  | 一般穿墙钢套管制作安装 DN65 | 一般穿墙套钢管制作安装 公称直径(mm以内)100 |  |  | 套管
穿墙套钢管$DN100 | 13-1-109 |  | 一般穿墙钢套管制作安装 DN65 | 一般穿墙套钢管制作安装 公称直径(mm以内)100 |  |  | 套管
穿墙套钢管$DN150 | 13-1-110 |  | 一般穿墙钢套管制作安装 DN150 | 一般穿墙套钢管制作安装 公称直径(mm以内)150 |  |  | 套管
热$镀锌无缝钢管$DN25$沟槽连接$沟槽管件 | 9-1-16 |  | 1、名称：内外热浸镀锌无缝钢管 2、规格：DN25 3、连接方式：沟槽连接 | 水喷淋钢管 钢管（沟槽连接） 公称直径（mm以内）65 |  |  | 水喷淋钢管
热$镀锌无缝钢管$DN40$沟槽连接$沟槽管件 | 9-1-16 |  | 1、名称：内外热浸镀锌无缝钢管 2、规格：DN40 3、连接方式：沟槽连接 | 水喷淋钢管 钢管（沟槽连接） 公称直径（mm以内）65 |  |  | 水喷淋钢管
热$镀锌无缝钢管$DN50$沟槽连接$沟槽管件 | 9-1-16 |  | 1、名称：内外热浸镀锌无缝钢管 2、规格：DN50 3、连接方式：沟槽连接 | 水喷淋钢管 钢管（沟槽连接） 公称直径（mm以内）65 |  |  | 水喷淋钢管
热$镀锌无缝钢管$DN65$沟槽连接$沟槽管件 | 9-1-16 |  | 1、名称：内外热浸镀锌无缝钢管 2、规格：DN65 3、连接方式：沟槽连接 | 水喷淋钢管 钢管（沟槽连接） 公称直径（mm以内）65 |  |  | 水喷淋钢管
热$镀锌无缝钢管$DN80$沟槽连接$沟槽管件 | 9-1-17 |  | 1、名称：内外热浸镀锌无缝钢管 2、规格：DN80 3、连接方式：沟槽连接 4、含沟槽管件等配件 | 水喷淋钢管 钢管（沟槽连接） 公称直径（mm以内）80 |  |  | 水喷淋钢管
热$镀锌无缝钢管$DN100$沟槽连接$沟槽管件 | 9-1-18 |  | 1、名称：内外热浸镀锌无缝钢管 2、规格：DN100 3、连接方式：沟槽连接 4、含沟槽管件等配件 | 水喷淋钢管 钢管（沟槽连接） 公称直径（mm以内）100 |  |  | 水喷淋钢管
热$镀锌无缝钢管$DN125$沟槽连接$沟槽管件 | 9-1-19 |  | 1、名称：内外热浸镀锌无缝钢管 2、规格：DN125 3、连接方式：沟槽连接 4、含沟槽管件等配件 | 水喷淋钢管 钢管（沟槽连接） 公称直径（mm以内）125 |  |  | 水喷淋钢管
热$镀锌无缝钢管$DN150$沟槽连接$沟槽管件 | 9-1-20 |  | 1、名称：内外热浸镀锌无缝钢管 2、规格：DN100 3、连接方式：沟槽连接 4、含沟槽管件等配件 | 水喷淋钢管 钢管（沟槽连接） 公称直径（mm以内）150 |  |  | 水喷淋钢管
喷头$15 | 9-1-34
喷头$20 | 9-1-35
喷头$25 | 9-1-36
水喷淋（雾）喷头$无吊顶$DN20 | 9-1-35 |  | 水喷淋（雾）喷头 无吊顶 DN20 | 水喷淋（雾）喷头 无吊顶公称直径（mm以内）20 |  |  | 水喷淋（雾）喷头
水喷淋（雾）喷头$有吊顶$DN20 | 9-1-38 |  | 水喷淋（雾）喷头 有吊顶 DN20 | 水喷淋（雾）喷头 有吊顶公称直径（mm以内）20 |  |  | 水喷淋（雾）喷头
信号蝶阀$DN100$法兰连接 | 10-2-39 |  | 1、名称：信号蝶阀 2、规格：DN100 3、连接方式：法兰连接 | 焊接法兰阀门安装 公称直径（mm以内）100 |  |  | 焊接法兰阀门
水流指示器$法兰连接$DN150 | 9-1-49 |  | 1、名称：水流指示器 2、规格：DN150 3、连接方式：法兰连接 | 水流指示器 沟槽法兰连接 公称直径（mm以内）150 |  |  | 水流指示器
末端试水装置$DN25 $螺纹 | 9-1-70 |  | 1、名称：末端试水装置 2、规格：DN25 3、连接方式：螺纹 | 末端试水装置 公称直径（mm以内）25 |  |  | 末端试水装置
水灭火系统控制装置调试 | 9-5-13
自动喷水灭火系统调试 | 9-5-13 |  | 自动喷水灭火系统调试 | 自动喷水灭火系统调试 |  |  | 水灭火系统控制装置调试
高压开关柜$型钢制安 | 4-4-11$4-4-69 | 1$0 | 高压开关柜5H1安装；基础型钢制安；屏边安装；补刷（喷）油漆；接地 | 低压成套配电柜$基础槽钢安装 |  |  | 高压成套配电柜
避雷$热镀锌圆钢$女儿墙 | 4-9-43 |  | 避雷网：Φ12热镀锌圆钢作避雷带沿女儿墙明敷设 | 避雷网安装 沿折板支架敷设 |  |  | ??
避雷$热镀锌圆钢$屋面 | 4-9-42 | [5 empty] | ??
避雷针 | 4-9-7
避雷引下线$建筑结构钢筋 | 4-9-40 |  | 避雷引下线敷设 利用建筑结构钢筋引下 | 避雷引下线敷设 利用建筑结构钢筋引下 |  |  | 避雷引下线
消火栓钢管$镀锌钢管$镀锌钢管$25 | 9-1-24 |  | 消火栓钢管 镀锌钢管（镀锌钢管） 公称直径（mm以内）25，含管件 | 消火栓钢管 镀锌钢管（螺纹连接） 公称直径（mm以内）50 |  |  | 消火栓钢管
消火栓钢管$镀锌钢管$镀锌钢管$65 | 9-1-25 |  | 消火栓钢管 镀锌钢管（镀锌钢管） 公称直径（mm以内）65，含管件 | 消火栓钢管 镀锌钢管（螺纹连接） 公称直径（mm以内）65 |  |  | 消火栓钢管
25$自动排气阀 | 10-2-21 |  | 自动排气阀 ARSX-0025 | 螺纹阀门 |  |  | 自动排气阀安装 公称直径（mm以内）25
网络摄像机 | 5-6-86 |  | 网络摄像机 | 摄像机带红外光源 |  |  | 监控摄像设备
280℃防火阀$500*320 | 7-3-32 |  | 280℃防火阀 500*320 | 风管防火阀周长(mm)≤2200 |  |  | 铝及铝合金风口、散流器
通风空调系统$调试 | 7-5-1 |  | 通风空调系统调试费 | 通风空调系统调试费 |  |  | 通风工程检测、调试
消防端子箱 | 9-4-22 |  | 消防端子箱 | 模块箱/端子箱 |  |  | 模块（模块箱）
短路隔离器 | 9-4-21 |  | 短路隔离器，含底座 | 消防专用模块 |  |  | 模块（模块箱）
单输入、输出模块 | 9-4-21 |  | 单输入、输出模块 | 消防专用模块 |  |  | 模块（模块箱）
控制模块 | 9-4-21
感烟$探测器 | 9-4-1 |  | 感烟探测器 | 点型探测器安装 感烟(无吊顶) |  |  | 点型探测器
感温$探测器 | 9-4-2 |  | 点型感温火灾探测器安装、调试 ；底座安装；校接线、编码 | 点型探测器安装 感温(无吊顶) |  |  | 点型探测器
重复显示器 | 9-4-25 |  | 重复显示器 | 重复显示器 |  |  | 区域报警控制箱
内外热浸镀锌钢管$螺纹连接$DN65 | 9-1-25 |  | 内外热浸镀锌钢管安装（螺纹连接）DN65，含各种配件、消毒、冲洗、留堵洞眼、切管、调直、套丝、上零件、管道管件安装、水压试验按图纸要求； | 消火栓钢管 镀锌钢管（螺纹连接） 公称直径（mm以内）65 |  |  | 消火栓钢管
法兰闸阀$DN100 有异议（焊接法兰阀门） | 8-3-24 |  | 法兰闸阀 DN100 | 低压阀门 法兰阀门 公称直径(mm以内)100 |  |  | 低压法兰阀门
自动排气阀 DN20 | 10-2-20 |  | 自动排气阀 DN20 | 自动排气阀安装 公称直径（mm以内）20 |  |  | 螺纹阀门
穿楼板$套管$制作安装$DN150 | 13-1-110 |  | 一般穿楼板套管制作安装 DN150mm以内 | 一般穿墙套钢管制作安装 公称直径(mm以内)150 |  |  | 套管
直立型洒水喷头$15 | 9-1-34 |  | 直立型洒水喷头 K=801ZST-15(68℃) | 水喷淋（雾）喷头 无吊顶公称直径（mm以内）15 |  |  | 水喷淋（雾）喷头
马鞍式$水流指示器$DN150 | 9-1-54 |  | 马鞍式水流指示器ZSJZ DN150 | 水流指示器 马鞍型连接 公称直径（mm以内）150 |  |  | 水流指示器
马鞍式$水流指示器$DN100 | 9-1-53 |  | 马鞍式水流指示器ZSJZ DN100 | 水流指示器 马鞍型连接 公称直径（mm以内）100 |  |  | 水流指示器
马鞍式$水流指示器$DN80 | 9-1-52 |  | 马鞍式水流指示器ZSJZ DN80 | 水流指示器 马鞍型连接 公称直径（mm以内）80 |  |  | 水流指示器
遥控信号阀$DN150 | 8-3-26 |  | 遥控信号阀DN150 | 低压阀门 法兰阀门 公称直径(mm以内)150 |  |  | 低压法兰阀门
遥控信号阀$DN100 | 8-3-24 |  | 遥控信号阀DN100 | 低压阀门 法兰阀门 公称直径(mm以内)100 |  |  | 低压法兰阀门
遥控信号阀$DN80 | 8-3-23 |  | 遥控信号阀DN80 | 低压阀门 法兰阀门 公称直径(mm以内)80 |  |  | 低压法兰阀门
末端试水装置$DN25 | 9-1-70 |  | 水灭火系统末端试水装置安装 DN25mm以内，含闸阀，压力表等附件 | 末端试水装置 公称直径（mm以内）25 |  |  | 末端试水装置
洗脸盆$台下式冷热水 | 10-3-17 |  | 洗脸盆 台下式冷热水，含水龙头、三角阀、金属软管、下水管等 | 洗脸盆 台下式冷热水 |  |  | 洗脸盆
蹲式$大便器$手动开关 | 10-3-31 |  | 蹲式大便器安装 手动开关，含手动开关、三角阀、金属软管、下水管等 | 蹲式大便器安装 手动开关 |  |  | 大便器
低水箱$坐便器 | 10-3-35
连体$坐便器 | 10-3-35 |  | 连体坐便器，具体样式符合业主要求 | 坐式大便器安装 连体水箱 |  |  | 大便器
自闭$冲洗阀$蹲式$大便器 | 10-3-32
壁挂$小便器$手动开关 | 10-3-37 |  | 壁挂式感应小便器安装 手动开关，含手动开关、三角阀、金属软管、下水管等 | 壁挂式小便器安装 手动开关 |  |  | 小便器
拖把池 | 10-3-19 |  | 拖把池、含水嘴、下水管等 | 洗涤盆 单嘴 |  |  | 洗涤盆
清扫口$DN50 | 10-3-83
清扫口$DN75 | 10-3-84
清扫口$DN80 | 10-3-84
清扫口$DN100 | 10-3-85
清扫口$DN125 | 10-3-86
水流指示器$50 | 9-1-46
水流指示器$80 | 9-1-47
水流指示器$100 | 9-1-48
水流指示器$150 | 9-1-49
水流指示器$200 | 9-1-50
地漏$80 | 10-3-80 |  | 地漏 DN80 | 地漏安装 公称直径（mm以内）80 |  |  | 给、排水附（配）件
地漏$100 | 10-3-81 |  | 地漏 DN100 | 地漏安装 公称直径（mm以内）100 |  |  | 给、排水附（配）件
地漏$50 | 10-3-79 |  | 地漏 DN50 | 地漏安装 公称直径（mm以内）50 |  |  | 给、排水附（配）件
地漏$150 | 10-3-82
地漏$DN80 | 10-3-80 |  | 地漏 DN80 | 地漏安装 公称直径（mm以内）80 |  |  | 给、排水附（配）件
地漏$DN100 | 10-3-81 |  | 地漏 DN100 | 地漏安装 公称直径（mm以内）100 |  |  | 给、排水附（配）件
地漏$DN50 | 10-3-79 |  | 地漏 DN50 | 地漏安装 公称直径（mm以内）50 |  |  | 给、排水附（配）件
地漏$DN150 | 10-3-82
地面扫除口$DN100 | 10-3-85 |  | 地面扫除口 DN100 | 地面扫除口安装 公称直径（mm以内）100 |  |  | 给、排水附（配）件
单口$插座$含模块 | 5-2-39$5-2-35 | 2$1 | 单口语音插座（含模块) | 信息插座 各类插座面板安装$信息插座 4对模块安装 |  |  | 信息插座
双绞线$UTP6 | 5-2-13 |  | 管、暗槽内穿放非屏蔽双绞线 UTP6 | 双绞线缆 线槽（桥架）内布放≤4对 |  |  | 双绞线缆
双绞线$UTP6$线槽 | 5-2-15 |  | 线槽、桥架、支架放非屏蔽双绞线 UTP6 | 双绞线缆 线槽（桥架）内布放≤4对 |  |  | 双绞线缆
开关盒、插座盒 | 4-11-211 |  | 钢制开关盒、插座盒 | 开关盒、插座盒安装 |  |  | 接线盒
平板灯 | 4-13-209 |  | 平板灯 | 荧光灯具安装 嵌入式三管 |  |  | 荧光灯
筒灯 | 4-13-164 |  | 筒灯 | 点光源艺术装饰灯具安装 嵌入式筒灯灯具直径φ150 |  |  | 装饰灯
双筒灯 | 4-13-167 |  | 双筒灯 | 点光源艺术装饰灯具安装 嵌入式灯双头斗胆灯 |  |  | 装饰灯
射灯$吸顶 | 4-13-170 |  | 射灯 | 点光源艺术装饰灯具安装 吸顶式射灯 |  |  | 装饰灯
射灯$轨 | 4-13-171
2500A/4p$母线槽 | 4-3-100 |  | 2500A/4p母线槽制安 | 低压封闭式插接母线槽安装 每相电流（A）≤4000 |  |  | 槽形母线
电缆防火涂料 | 4-8-209 |  | 电缆防火涂料 | 防火涂料 |  |  | 防火涂料
电子模拟图$接地 | 4-4-4 |  | 电子模拟图版安装；接地 | 模拟屏屏宽≤2m |  |  | 模拟屏
接地装置$制安 | 4-9-47 |  | 10KV接地装置制安；补刷（喷）油漆 | 接地极(板)制作与安装 钢管接地极普通土 |  |  | 接地极
10kV以下$电力变压器系统调试$2000kV·A以下 | 4-14-7 |  | 10kV以下电力变压器系统调试 容量2000kV·A以下 | 电力变压器系统调试 10kV以下变压器(容量kV·A以下)2000 |  |  | 电力变压器系统
10kV以下$交流供电系统调试$断路器 | 4-14-14 |  | 10kV以下交流供电系统调试 断路器 | 送配电装置系统调试 10kV以下交流供电断路器 |  |  | 送配电装置系统
母线系统调试$1kV以下 | 4-14-42 |  | 母线系统调试 1kV以下 | 母线、避雷器、电容器、接地装置调试 母线系统(kV以下)1 |  |  | 母线
母线系统调试$10kV以下 | 4-14-43 |  | 母线系统调试 10kV以下 | 母线、避雷器、电容器、接地装置调试 母线系统(kV以下)10 |  |  | 母线
避雷器调试$10kV以下 | 4-14-44 |  | 避雷器调试 10kV以下 | 母线、避雷器、电容器、接地装置调试 避雷器10kV以下 |  |  | 避雷器
电容器调试$1kV以下 | 4-14-45 |  | 电容器调试 1kV以下 | 母线、避雷器、电容器、接地装置调试 电容器(kV以下)1 |  |  | 电容器
接地网调试 | 4-14-48 |  | 接地网调试 | 母线、避雷器、电容器、接地装置调试 接地网 |  |  | 接地装置
桥架穿楼板$防火封堵 | 4-8-206 |  | 桥架穿楼板防火封堵 | 防火堵洞电缆隧道 |  |  | 防火堵洞
户内干包终端头$1kV以下截面$240mm2以下$电力电缆头 | 4-8-101 |  | 户内干包终端头制安 1kV以下截面240mm2以下 铜芯电力电缆头 | 户内干包式电力电缆头制作、安装 干包终端头（1kV以下截面mm2以下）240 |  |  | 电力电缆头
户内干包终端头$1kV以下截面$120mm2以下$电力电缆头 | 4-8-100 |  | 户内干包终端头制安 1kV以下截面120mm2以下 铜芯电力电缆头 | 户内干包式电力电缆头制作、安装 干包终端头（1kV以下截面mm2以下）120 |  |  | 电力电缆头
户内干包终端头$1kV以下截面$35mm2以下$电力电缆头 | 4-8-99 |  | 户内干包终端头制安 1kV以下截面35mm2以下 铜芯电力电缆头 | 户内干包式电力电缆头制作、安装 干包终端头（1kV以下截面mm2以下）35 |  |  | 电力电缆头
疏散指示标志 | 4-13-157 |  | 疏散指示标志PAK-Y01-101D02LED应急时间≥90min距地0.3米 安装（含光源） 安装方式:综合考虑 | 标志、诱导装饰灯具安装 崁入式 |  |  | 装饰灯
安全出口标志灯 | 4-13-157 |  | 安全出口标志灯PAK-Y01-101D01LED应急时间≥90min门框上方0.1米暗装（含光源） 安装方式:综合考虑 | 标志、诱导装饰灯具安装 崁入式 |  |  | 装饰灯
钢塑$给水管$螺纹连接$DN70$含管件和消毒冲洗 | 10-1-189 |  | 室内钢塑衬塑给水管（螺纹连接） DN70，含管件和消毒冲洗 | 室内钢塑给水管（螺纹连接） 公称直径（mm以内）80 |  |  | 复合管
钢塑$给水管$螺纹连接$DN50$含管件和消毒冲洗 | 10-1-187 |  | 室内钢塑衬塑给水管（螺纹连接） DN50，含管件和消毒冲洗 | 室内钢塑给水管（螺纹连接） 公称直径（mm以内）50 |  |  | 复合管
钢塑$给水管$螺纹连接$DN40$含管件和消毒冲洗 | 10-1-186 |  | 室内钢塑衬塑给水管（螺纹连接） DN40，含管件和消毒冲洗 | 室内钢塑给水管（螺纹连接） 公称直径（mm以内）40 |  |  | 复合管
钢塑$给水管$螺纹连接$DN32$含管件和消毒冲洗 | 10-1-185 |  | 室内钢塑衬塑给水管（螺纹连接） DN32，含管件和消毒冲洗 | 室内钢塑给水管（螺纹连接） 公称直径（mm以内）32 |  |  | 复合管
钢塑$给水管$螺纹连接$DN25$含管件和消毒冲洗 | 10-1-184 |  | 室内钢塑衬塑给水管（螺纹连接） DN25，含管件和消毒冲洗 | 室内钢塑给水管（螺纹连接） 公称直径（mm以内）25 |  |  | 复合管
水嘴$DN15 | 10-3-70 |  | 洗衣机专用水嘴DN15 | 水龙头安装 公称直径（mm）15 |  |  | 给、排水附（配）件
防水防尘灯 | 4-13-2
LED$灯$单管 | 4-13-204
荧光灯$吸顶$单管 | 4-13-204 |  | 自带电源单管应急荧光灯16W(LED），吸顶安装/壁挂距地2.8米，含光源电器 | 荧光灯具安装 吸顶式单管 |  |  | 荧光灯
荧光灯$双 | 4-13-205 | [5 empty] | 荧光灯
荧光灯$吸顶$双 | 4-13-205 | [5 empty] | 荧光灯
1kV以下交流供电系统调试 (综合) | 4-14-12
双绞线缆 | 5-2-13
接地母线$埋地 | 4-9-55
总$等电位$箱 | 4-11-207
MEB$等电位$箱 | 4-11-207 |  | MEB总等电位端子箱安装 | 接线箱暗装半周长（mm）≤700 |  |  | 等电位端子箱、 测试板
局部等电位 | 4-11-212
局部$等电位端子箱 | 4-11-212
总$等电位端子箱 | 4-11-207
LEB$箱 | 4-11-212 |  | LEB总等电位端子箱安装 | 暗装接线盒 |  |  | 等电位端子箱、 测试板
独立接地装置$6根接地极以内 | 4-14-47 |  | 独立接地装置6根接地极以内 | 母线、避雷器、电容器、接地装置调试 独立接地装置6根接地极以内 |  |  | 接地装置
不间断电源调试$事故照明切换 | 4-14-37 |  | 不间断电源调试,事故照明切换 | =SUBTOTAL(9,) |  |  | 事故照明切换装置
声光报警器 | 9-4-8 |  | 声光报警器 | 消防警铃/声光报警器 |  |  | 声光报警器
消火栓灭火系统调试 | 9-5-12 |  | 消火栓灭火系统调试 | 消火栓灭火系统调试 |  |  | 水灭火控制装置调试
切断非消防电源调试 | 9-5-18 |  | 切断非消防电源调试 | 切断非消防电源调试 |  |  | 防火控制装置调试
自动排气阀$15 | 10-2-19
自动排气阀$20 | 10-2-20
自动排气阀$25 | 10-2-21
电动防火阀、电动排烟阀、电动正压送风阀调试 | 9-5-17 |  | 正压送风阀、排烟阀、防火阀控制系统装置调试 | 电动防火阀、电动排烟阀、电动正压送风阀调试 |  |  | 防火控制装置调试
自动报警系统装置调试$256点 | 9-5-3 |  | 自动报警系统装置调试 256点以下 | 自动报警系统调试 256点以内 |  |  | 自动报警系统调试
钢板$矩形$长边 | 7-2-11 |  |  |  |  | 4000
钢板$矩形$长边 | 7-2-10 |  |  |  |  | 2000
钢板$矩形$长边 | 7-2-9 |  |  |  |  | 1250
钢板$矩形$长边 | 7-2-8 |  |  |  |  | 1000
钢板$矩形$长边 | 7-2-7 |  |  |  |  | 450
钢板$矩形$长边 | 7-2-6 |  |  |  |  | 320
钢板$矩形$风管$长边 | 7-2-11 |  |  |  |  | 4000
钢板$矩形$风管$长边 | 7-2-10 |  |  |  |  | 2000
钢板$矩形$风管$长边 | 7-2-9 |  |  |  |  | 1250
钢板$矩形$风管$长边 | 7-2-8 |  |  |  |  | 1000
钢板$矩形$风管$长边 | 7-2-7 |  |  |  |  | 450
钢板$矩形$风管$长边 | 7-2-6 |  |  |  |  | 320
钢板$矩形$风管$长边$4000 | 7-2-11
钢板$矩形$风管$长边$2000 | 7-2-10
钢板$矩形$风管$长边$1250 | 7-2-9
钢板$矩形$风管$长边$1000 | 7-2-8
钢板$矩形$风管$长边$450 | 7-2-7
钢板$矩形$风管$长边$320 | 7-2-6
钢板$圆形$风管$长边$2000 | 7-2-10
钢板$圆形$风管$直径$320 | 7-2-1
钢板$圆形$风管$直径$450 | 7-2-2
钢板$圆形$风管$直径$1000 | 7-2-3
钢板$圆形$风管$直径$1250 | 7-2-4
钢板$圆形$直径$320 | 7-2-1
钢板$圆形$直径$450 | 7-2-2
钢板$圆形$直径$1000 | 7-2-3
钢板$圆形$直径$1250 | 7-2-4
钢板$圆形$风管$直径$320 | 7-2-1
钢板$圆形$风管$直径$450 | 7-2-2
钢板$圆形$风管$直径$1000 | 7-2-3
钢板$圆形$风管$直径$1250 | 7-2-4
钢板$矩形$风管$长边$320$=3 | 7-2-30
钢板$矩形$风管$长边$450$=3 | 7-2-31
钢板$矩形$风管$长边$1000$=3 | 7-2-32
钢板$矩形$风管$长边$1250$=3 | 7-2-33
钢板$矩形$风管$长边$2000$=3 | 7-2-34
钢板$圆形$风管$直径$320$=3 | 7-2-21
钢板$圆形$风管$直径$450$=3 | 7-2-22
钢板$圆形$风管$直径$1000$=3 | 7-2-23
钢板$圆形$风管$直径$1250$=3 | 7-2-24
地面扫除口$50 | 10-3-83
地面扫除口$80 | 10-3-84
地面扫除口$100 | 10-3-85
地面扫除口$125 | 10-3-86
地面扫除口$150 | 10-3-87
液位计 | 4-4-129
玻璃管$水位计 | 4-4-129 |  | 玻璃管水位计，就地显示 | 直读玻璃管(板)液位计管(板)长mm以下1700 |  |  | 浮漂水位标尺 | 6-1-114
玻璃管$液位计 | 6-1-114 |  | 玻璃管液位计，就地显示 | 直读玻璃管(板)液位计管(板)长mm以下1700 |  |  | 浮漂水位标尺
固定式挡烟垂壁 | 7-2-161 |  | 固定式挡烟垂壁 | 固定式挡烟垂壁 |  |  | 柔性软风管
减振器 | 13-1-43
减震器 | 13-1-43 |  | 减震器 | 减震器 |  |  | 减震器
熔断器 | 4-2-29 |  | 熔断器 | 熔断器安装 |  |  | 小电器
防爆灯 | 4-13-236 |  | 防爆灯 | 密封灯具安装 防爆灯直杆式 |  |  | 工厂灯
桩承台接地 ≤3根桩连接 | 4-9-63 |  | 桩承台接地 ≤3根桩连接 | 桩承台接地 ≤3根桩连接 |  |  | 避雷网
小型交流异步电机检查接线、调试$3kW以下 | 4-6-17 |  | 1.名称:小型交流异步电机检查接线、调试 2.容量(KW):3kW以下 | 小型交流异步电动机检查接线 功率（kW）≤3 |  |  | 低压交流异步 电动机
小型交流异步电机检查接线、调试$13kW以下 | 4-6-18 |  | 1.名称:小型交流异步电机检查接线、调试 2.容量(KW):13kW以下 | 小型交流异步电动机检查接线 功率（kW）≤13 |  |  | 低压交流异步 电动机
小型交流异步电机检查接线、调试$30kW以下 | 4-6-19 |  | 1.名称:小型交流异步电机检查接线、调试 2.容量(KW):30kW以下 | 小型交流异步电动机检查接线 功率（kW）≤30 |  |  | 低压交流异步 电动机
小型交流异步电机检查接线、调试$100kW以下 | 4-6-20 |  | 1.名称:小型交流异步电机检查接线、调试 2.容量(KW):100kW以下 | 小型交流异步电动机检查接线 功率（kW）≤100 |  |  | 低压交流异步 电动机
充电桩 | 4-4-13 |  | 充电桩 快充 安装 | 成套配电箱安装 落地式 |  |  | 充电桩
气体终端模块 | 9-4-21 |  | 气体终端模块安装、调试；校接线、编码 | 消防专用模块 |  |  | 模块（模块箱）
输入输出模块 | 9-4-21 |  | 输入输出模块安装、调试；校接线、编码 | 输入输出模块 |  |  | 模块（模块箱）
楼层显示器 | 9-4-25 |  | 楼层显示器安装、调试 ；校接线、编码 | 重复显示器 |  |  | 区域报警控制箱 | ？
防火卷帘门调试 | 9-5-15 |  | 防火卷帘门调试 | 防火卷帘门调试 |  |  | 防火控制装置联动调试
事故照明切换装置调试 | 4-14-37
避雷网$沿混凝土块敷设 | 4-9-42
接地装置调试 | 4-14-47 |  | 接地装置调试 | 母线、避雷器、电容器、接地装置调试 独立接地装置6根接地极以内 |  |  | 接地装置
水龙头$DN20 | 10-3-71 |  | 铜水龙头安装 DN20 | 水龙头安装 公称直径（mm）20 |  |  | 给、排水附（配）件
水龙头$DN15 | 10-3-70 |  | 铜水龙头安装 DN15 | 水龙头安装 公称直径（mm）15 |  |  | 给、排水附（配）件
广播功率放大器 | 9-4-17 |  | 1、名称：广播功率放大器 | 广播功率放大器 |  |  | 模块（模块箱）
遥控浮球阀 | 10-2-72 |  | 1、名称：遥控浮球阀 2、规格：DN100 3、连接方式：法兰连接 | 法兰浮球阀安装 公称直径（mm以内）100 |  |  | 焊接法兰阀门
XBD$泵 | 1-8-15 |  | 消火栓泵 XBD8.8/10G-FLG [Q=10L/S，H=88m,N=22KW] 安装，泵拆检查（按规范和设计要求），电动机安装，二次灌装，单机试运转，补刷（喷）油漆 | 多级离心泵 设备重量(t以内)1.0 |  |  | 离心式泵
流量开关 | 6-1-97 |  | 流量开关 | 流量开关 |  |  | 压力开关
桥架$槽式$钢制$200$100 | 4-8-28
桥架$槽式$钢制$100*100 | 4-8-27
桥架$槽式$钢制$300$100 | 4-8-28
桥架$槽式$钢制$100$150 | 4-8-28
桥架$槽式$钢制$200$150 | 4-8-28
桥架$槽式$钢制$150*150 | 4-8-28
桥架$槽式$钢制$300$150 | 4-8-29
桥架$槽式$钢制$400$150 | 4-8-29
桥架$槽式$钢制$500$150 | 4-8-30
桥架$槽式$钢制$200*200 | 4-8-29
桥架$槽式$钢制$300*200 | 4-8-29
桥架$槽式$钢制$400*200 | 4-8-29
桥架$槽式$钢制$500*200 | 4-8-30
桥架$盘式$钢制$200$100 | 4-8-41
桥架$盘式$钢制$100*100 | 4-8-40
桥架$盘式$钢制$300$100 | 4-8-41
桥架$盘式$钢制$100$150 | 4-8-41
桥架$盘式$钢制$200$150 | 4-8-41
桥架$盘式$钢制$150*150 | 4-8-41
桥架$盘式$钢制$300$150 | 4-8-42
桥架$盘式$钢制$400$150 | 4-8-42
桥架$盘式$钢制$500$150 | 4-8-43
桥架$盘式$钢制$200*200 | 4-8-42
桥架$盘式$钢制$300*200 | 4-8-42
桥架$盘式$钢制$400*200 | 4-8-42
桥架$盘式$钢制$500*200 | 4-8-43
线槽$* | 4-8-33 |  |  |  | *$3000
线槽$* | 4-8-32 |  |  |  | *$2400
线槽$* | 4-8-31 |  |  |  | *$2000
线槽$* | 4-8-30 |  |  |  | *$1600
线槽$* | 4-8-29 |  |  |  | *$1200
线槽$* | 4-8-28 |  |  |  | *$800
线槽$* | 4-8-27 |  |  |  | *$400
线槽$*$梯 | 4-8-39 |  |  |  | *$3000
线槽$*$梯 | 4-8-38 |  |  |  | *$2400
线槽$*$梯 | 4-8-37 |  |  |  | *$2000
线槽$*$梯 | 4-8-36 |  |  |  | *$1600
线槽$*$梯 | 4-8-35 |  |  |  | *$1000
线槽$*$梯 | 4-8-34 |  |  |  | *$400
桥架$* | 4-8-33 |  |  |  | *$3000
桥架$* | 4-8-32 |  |  |  | *$2400
桥架$* | 4-8-31 |  |  |  | *$2000
桥架$* | 4-8-30 |  |  |  | *$1600
桥架$* | 4-8-29 |  |  |  | *$1200
桥架$* | 4-8-28 |  |  |  | *$800
桥架$* | 4-8-27 |  |  |  | *$400
消防电缆梯架$* | 4-8-39 |  |  |  | *$3000
消防电缆梯架$* | 4-8-38 |  |  |  | *$2400
消防电缆梯架$* | 4-8-37 |  |  |  | *$2000
消防电缆梯架$* | 4-8-36 |  |  |  | *$1600
消防电缆梯架$* | 4-8-35 |  |  |  | *$1000
消防电缆梯架$* | 4-8-34 |  |  |  | *$400
桥架$*$梯 | 4-8-39 |  |  |  | *$3000
桥架$*$梯 | 4-8-38 |  |  |  | *$2400
桥架$*$梯 | 4-8-37 |  |  |  | *$2000
桥架$*$梯 | 4-8-36 |  |  |  | *$1600
桥架$*$梯 | 4-8-35 |  |  |  | *$1000
桥架$*$梯 | 4-8-34 |  |  |  | *$400
桥架$X | 4-8-33 |  |  |  | X$3000
桥架$X | 4-8-32 |  |  |  | X$2400
桥架$X | 4-8-31 |  |  |  | X$2000
桥架$X | 4-8-30 |  |  |  | X$1600
桥架$X | 4-8-29 |  |  |  | X$1200
桥架$X | 4-8-28 |  |  |  | X$800
桥架$X | 4-8-27 |  |  |  | X$400
桥架$X$梯 | 4-8-39 |  |  |  | X$3000
桥架$X$梯 | 4-8-38 |  |  |  | X$2400
桥架$X$梯 | 4-8-37 |  |  |  | X$2000
桥架$X$梯 | 4-8-36 |  |  |  | X$1600
桥架$X$梯 | 4-8-35 |  |  |  | X$1000
桥架$X$梯 | 4-8-34 |  |  |  | X$400
桥架$x | 4-8-33 |  |  |  | x$3000
桥架$x | 4-8-32 |  |  |  | x$2400
桥架$x | 4-8-31 |  |  |  | x$2000
桥架$x | 4-8-30 |  |  |  | x$1600
桥架$x | 4-8-29 |  |  |  | x$1200
桥架$x | 4-8-28 |  |  |  | x$800
桥架$x | 4-8-27 |  |  |  | x$400
桥架$x$梯 | 4-8-39 |  |  |  | x$3000
桥架$x$梯 | 4-8-38 |  |  |  | x$2400
桥架$x$梯 | 4-8-37 |  |  |  | x$2000
桥架$x$梯 | 4-8-36 |  |  |  | x$1600
桥架$x$梯 | 4-8-35 |  |  |  | x$1000
桥架$x$梯 | 4-8-34 |  |  |  | x$400
桥架$× | 4-8-33 |  |  |  | ×$3000
桥架$× | 4-8-32 |  |  |  | ×$2400
桥架$× | 4-8-31 |  |  |  | ×$2000
桥架$× | 4-8-30 |  |  |  | ×$1600
桥架$× | 4-8-29 |  |  |  | ×$1200
桥架$× | 4-8-28 |  |  |  | ×$800
桥架$× | 4-8-27 |  |  |  | ×$400
桥架$×$梯 | 4-8-39 |  |  |  | ×$3000
桥架$×$梯 | 4-8-38 |  |  |  | ×$2400
桥架$×$梯 | 4-8-37 |  |  |  | ×$2000
桥架$×$梯 | 4-8-36 |  |  |  | ×$1600
桥架$×$梯 | 4-8-35 |  |  |  | ×$1000
桥架$×$梯 | 4-8-34 |  |  |  | ×$400
标志$灯 | 4-13-157
标志$灯$吊 | 4-13-155
标志$灯$壁 | 4-13-156
标志$灯$墙 | 4-13-156
标志$灯$吸顶 | 4-13-154
壁灯 | 4-13-8
接地电阻测试点 | 4-9-41
备用电源自投装置调试 | 4-14-25
灭火器箱体安装 | 9-1-91
灭火器箱$含$具$2 | 9-1-91
气体灭火控制盘 | 9-4-25
按钮$报警 | 9-4-7
声光报警器 | 9-4-8
广播扬声器$火灾 | 9-4-19
消防$广播扬声器$吸顶 | 9-4-19
电动防火门(窗)调试 | 9-5-16
通信分机调试 | 9-5-11
橡胶软接$50 | 10-2-309
橡胶软接$65 | 10-2-310
橡胶软接$80 | 10-2-311
橡胶软接$100 | 10-2-312
橡胶软接$125 | 10-2-313
橡胶软接$150 | 10-2-314
橡胶软接$200 | 10-2-315
橡胶软接$250 | 10-2-316
橡胶软接$300 | 10-2-317
橡胶软接头$50 | 10-2-309
橡胶软接头$65 | 10-2-310
橡胶软接头$80 | 10-2-311
橡胶软接头$100 | 10-2-312
橡胶软接头$125 | 10-2-313
橡胶软接头$150 | 10-2-314
橡胶软接头$200 | 10-2-315
橡胶软接头$250 | 10-2-316
橡胶软接头$300 | 10-2-317
内外壁$热镀锌$钢管$螺纹$25 | 9-1-1
内外壁$热镀锌$钢管$螺纹$32 | 9-1-2
内外壁$热镀锌$钢管$螺纹$40 | 9-1-3
内外壁$热镀锌$钢管$螺纹$50 | 9-1-4
内外壁$热镀锌$钢管$螺纹$65 | 9-1-5
内外壁$热镀锌$钢管$螺纹$70 | 9-1-5
内外壁$热镀锌$钢管$螺纹$80 | 9-1-6
内外壁$热镀锌$钢管$螺纹$100 | 9-1-7
热镀锌钢管$丝扣$25 | 9-1-1
热镀锌钢管$丝扣$32 | 9-1-2
热镀锌钢管$丝扣$40 | 9-1-3
热镀锌钢管$丝扣$50 | 9-1-4
热镀锌钢管$丝扣$65 | 9-1-5
热镀锌钢管$丝扣$70 | 9-1-5
热镀锌钢管$丝扣$80 | 9-1-6
热镀锌钢管$丝扣$100 | 9-1-7
热镀锌钢管$DN70$沟槽 | 9-1-16
热镀锌钢管$DN100$沟槽 | 9-1-18
室外$给水$螺纹连接$75 | 10-1-37
室外$给水$螺纹连接$15 | 10-1-27$10-8-31 | 1$1
室外$给水$螺纹连接$20 | 10-1-28$10-8-31 | 1$1
室外$给水$螺纹连接$25 | 10-1-29$10-8-31 | 1$1
室外$给水$螺纹连接$32 | 10-1-30$10-8-31 | 1$1
室外$给水$螺纹连接$40 | 10-1-31$10-8-31 | 1$1
室外$给水$螺纹连接$50 | 10-1-32$10-8-31 | 1$1
室外$给水$螺纹连接$65 | 10-1-33$10-8-32 | 1$1
室外$给水$螺纹连接$80 | 10-1-34$10-8-32 | 1$1
室外$给水$螺纹连接$100 | 10-1-35$10-8-32 | 1$1
室外$给水$螺纹连接$150 | 10-1-36$10-8-32 | 1$1
室外$给水$膨胀水泥$75 | 10-1-37
室外$给水$膨胀水泥$100 | 10-1-38
室外$给水$膨胀水泥$150 | 10-1-39
室外$给水$膨胀水泥$200 | 10-1-40
室外$给水$膨胀水泥$250 | 10-1-41
室外$给水$膨胀水泥$300 | 10-1-42
室外$给水$膨胀水泥$350 | 10-1-43
室外$给水$膨胀水泥$400 | 10-1-44
塑料$排水$50$热熔 | 10-1-281
塑料$排水$75$热熔 | 10-1-282
塑料$排水$110$热熔 | 10-1-283
塑料$排水$160$热熔 | 10-1-284
塑料$排水200$热熔 | 10-1-285
给水$热熔$15 | 10-1-229$10-8-31 | 1$1
给水$热熔$20 | 10-1-230$10-8-31 | 1$1
给水$热熔$25 | 10-1-231$10-8-31 | 1$1
给水$热熔$32 | 10-1-232$10-8-31 | 1$1
给水$热熔$40 | 10-1-233$10-8-31 | 1$1
给水$热熔$50 | 10-1-234$10-8-31 | 1$1
给水$热熔$65 | 10-1-235$10-8-32 | 1$1
给水$热熔$80 | 10-1-236$10-8-32 | 1$1
PP$R$热熔$15 | 10-1-229$10-8-31 | 1$1
PP$R$热熔$20 | 10-1-230$10-8-31 | 1$1
PP$R$热熔$25 | 10-1-231$10-8-31 | 1$1
PP$R$热熔$32 | 10-1-232$10-8-31 | 1$1
PP$R$热熔$40 | 10-1-233$10-8-31 | 1$1
PP$R$热熔$50 | 10-1-234$10-8-31 | 1$1
PP$R$热熔$65 | 10-1-235$10-8-32 | 1$1
PP$R$热熔$80 | 10-1-236$10-8-32 | 1$1
PP$R$热熔$室内$15 | 10-1-229$10-8-31 | 1$1
PP$R$热熔$室内$20 | 10-1-230$10-8-31 | 1$1
PP$R$热熔$室内$25 | 10-1-231$10-8-31 | 1$1
PP$R$热熔$室内$32 | 10-1-232$10-8-31 | 1$1
PP$R$热熔$室内$40 | 10-1-233$10-8-31 | 1$1
PP$R$热熔$室内$50 | 10-1-234$10-8-31 | 1$1
PP$R$热熔$室内$65 | 10-1-235$10-8-32 | 1$1
PP$R$热熔$室内$80 | 10-1-236$10-8-32 | 1$1
室外$给水$热熔$25 | 10-1-56$10-8-31 | 1$1
室外$给水$热熔$32 | 10-1-57$10-8-31 | 1$1
室外$给水$热熔$40 | 10-1-58$10-8-31 | 1$1
室外$给水$热熔$50 | 10-1-59$10-8-31 | 1$1
室外$给水$热熔$65 | 10-1-60$10-8-32 | 1$1
室外$给水$热熔$80 | 10-1-61$10-8-32 | 1$1
室外$给水$热熔$100 | 10-1-62$10-8-32
室外$给水$热熔$125 | 10-1-63$10-8-33
室外$给水$热熔$150 | 10-1-64$10-8-33
室外$给水$热熔$200 | 10-1-65$10-8-33
薄壁$不锈钢管$15 | 10-1-202$10-8-31 | 1$1
薄壁$不锈钢管$20 | 10-1-203$10-8-31 | 1$1
薄壁$不锈钢管$25 | 10-1-204$10-8-31 | 1$1
薄壁$不锈钢管$32 | 10-1-205$10-8-31 | 1$1
薄壁$不锈钢管$40 | 10-1-206$10-8-31 | 1$1
薄壁$不锈钢管$50 | 10-1-207$10-8-31 | 1$1
薄壁$不锈钢管$65 | 10-1-208$10-8-32 | 1$1
薄壁$不锈钢管$80 | 10-1-209$10-8-32 | 1$1
薄壁$不锈钢管$100 | 10-1-210$10-8-32 | 1$1
UPVC$室内$螺帽压紧$100 | 10-1-278
UPVC$室内$螺帽压紧$75 | 10-1-277
PVC$承插$40$U | 10-1-286
PVC$承插$50$U | 10-1-286
PVC$承插$75$U | 10-1-287
PVC$承插$100$U | 10-1-288
PVC$承插$150$U | 10-1-289
PVC$承插$160$U | 10-1-289
PVC$承插$200$U | 10-1-290
PVC$承插$连接$40$U | 10-1-286
PVC$承插$连接$50$U | 10-1-286
PVC$承插$连接$75$U | 10-1-287
PVC$承插$连接$100$U | 10-1-288
PVC$承插$连接$150$U | 10-1-289
PVC$承插$连接$160$U | 10-1-289
PVC$承插$连接$200$U | 10-1-290
排水$管$粘接$75 | 10-1-277
排水$管$粘接$100 | 10-1-278
排水$管$粘接$110 | 10-1-278
排水$管$粘接$50 | 10-1-276
排水$管$粘接$150 | 10-1-279
排水$管$粘接$160 | 10-1-279
雨水$管$粘接$75 | 10-1-277
雨水$管$粘接$100 | 10-1-278
雨水$管$粘接$110 | 10-1-278
雨水$管$粘接$50 | 10-1-276
雨水$管$粘接$150 | 10-1-279
雨水$管$粘接$160 | 10-1-279
PVC$粘接$75$U | 10-1-276
PVC$粘接$75$U | 10-1-277
PVC$粘接$100$U | 10-1-278
PVC$粘接$110$U | 10-1-278
PVC$粘接$50$U | 10-1-276
PVC$粘接$150$U | 10-1-279
PVC$粘接$160$U | 10-1-279
PVC$粘接$200$U | 10-1-280
PVC$室内$粘接$75$U | 10-1-277
PVC$室内$粘接$100$U | 10-1-278
PVC$室内$粘接$110$U | 10-1-278
PVC$室内$粘接$50$U | 10-1-276
PVC$室内$粘接$150$U | 10-1-279
PVC$室内$粘接$160$U | 10-1-279
PVC$室外$粘接$75$U | 10-1-107
PVC$室外$粘接$100$U | 10-1-108
PVC$室外$粘接$50$U | 10-1-106
PVC$室外$粘接$150$U | 10-1-109
避雷$引下线$主筋 | 4-9-40
电力电缆$- | 4-8-92 |  |  |  |  | 240
电力电缆$- | 4-8-91 |  |  |  |  | 185
电力电缆$- | 4-8-90 |  |  |  |  | 120
电力电缆$- | 4-8-89 |  |  |  |  | 70
电力电缆$- | 4-8-88 |  |  |  |  | 35
电力电缆$- | 4-8-88 |  |  |  |  | 25
电力电缆$- | 4-8-88 |  |  |  |  | 10
电力电缆$+ | 4-8-91 |  |  |  |  | 185
电力电缆$+ | 4-8-90 |  |  |  |  | 120
电力电缆$+ | 4-8-89 |  |  |  |  | 70
电力电缆$+ | 4-8-88 |  |  |  |  | 35
电力电缆$+ | 4-8-88 |  |  |  |  | 25
电力电缆$+ | 4-8-88 |  |  |  |  | 10
电力电缆$-$K | [6 empty] | 铜芯电力电缆 WDZBN-KVV-3x1.5 敷设方式：综合考虑 | 字符串是电力电缆的控制电缆不处理
控制电缆$- | 4-8-182 |  |  |  |  | 48
控制电缆$- | 4-8-181 |  |  |  |  | 37
控制电缆$- | 4-8-180 |  |  |  |  | 24
控制电缆$- | 4-8-179 |  |  |  |  | 14
控制电缆$- | 4-8-178 |  |  |  |  | 6
手动控制线$- | 4-8-182 |  |  |  |  | 48
手动控制线$- | 4-8-181 |  |  |  |  | 37
手动控制线$- | 4-8-180 |  |  |  |  | 24
手动控制线$- | 4-8-179 |  |  |  |  | 14
手动控制线$- | 4-8-178 |  |  |  |  | 6
矿物$电缆$- | 4-8-91 |  |  |  |  | 185
矿物$电缆$- | 4-8-90 |  |  |  |  | 120
矿物$电缆$- | 4-8-89 |  |  |  |  | 70
矿物$电缆$- | [5 empty] | 35 | 35以下不做处理
铸铁$卡箍$室内$50 | 10-1-261
铸铁$卡箍$室内$75 | 10-1-262
铸铁$卡箍$室内$100 | 10-1-263
铸铁$卡箍$室内$150 | 10-1-264
铸铁$卡箍$室内$200 | 10-1-265
铸铁$管$承插$15$室内 | 10-1-247
铸铁$管$承插$20$室内 | 10-1-248
铸铁$管$承插$25$室内 | 10-1-249
铸铁$管$承插$32$室内 | 10-1-250
铸铁$管$承插$40$室内 | 10-1-251
镀锌$管$承插$50$室内 | 10-1-252
铸铁$管$承插$室内$65 | 10-1-253
铸铁$管$承插$室内$70 | 10-1-253
铸铁$管$承插$室内$75 | 10-1-254
铸铁$管$承插$室内$80 | 10-1-254
铸铁$管$承插$室内$100 | 10-1-255
铸铁$管$承插$50$室内$排水 | 10-1-276
铸铁$管$承插$75$室内$排水 | 10-1-277
铸铁$管$承插$100$室内$排水 | 10-1-278
铸铁$管$承插$150$室内$排水 | 10-1-279
铸铁$管$承插$200$室内$排水 | 10-1-280
铸铁$管$承插$15$室内$给水 | 10-1-247
铸铁$管$承插$20$室内$给水 | 10-1-248
铸铁$管$承插$25$室内$给水 | 10-1-249
铸铁$管$承插$32$室内$给水 | 10-1-250
铸铁$管$承插$40$室内$给水 | 10-1-251
镀锌$管$承插$50$室内$给水 | 10-1-252
铸铁$管$承插$室内$给水$65 | 10-1-253
铸铁$管$承插$室内$给水$70 | 10-1-253
铸铁$管$承插$室内$给水$80 | 10-1-254
铸铁$管$承插$室内$给水$100 | 10-1-255
钢塑$复合$管$15 | 10-8-31$10-1-182 | 1$1
钢塑$复合$管$20 | 10-8-31$10-1-183 | 1$1
钢塑$复合$管$25 | 10-8-31$10-1-184 | 1$1
钢塑$复合$管$32 | 10-8-31$10-1-185 | 1$1
钢塑$复合$管$40 | 10-8-31$10-1-186 | 1$1
钢塑$复合$管$50 | 10-8-31$10-1-187 | 1$1
钢塑$复合$管$65 | 10-8-32$10-1-188 | 1$1
钢塑$复合$管$70 | 10-8-32$10-1-188 | 1$1
钢塑$复合$管$80 | 10-8-32$10-1-189 | 1$1
钢塑$复合$管$100 | 10-8-32$10-1-190 | 1$1
钢塑$复合$管$125 | 10-8-33$10-1-191 | 1$1
钢塑$复合$管$150 | 10-8-33$10-1-192 | 1$1
刚塑$复合$管$15 | 10-8-31$10-1-182 | 1$1
刚塑$复合$管$20 | 10-8-31$10-1-183 | 1$1
刚塑$复合$管$25 | 10-8-31$10-1-184 | 1$1
刚塑$复合$管$32 | 10-8-31$10-1-185 | 1$1
刚塑$复合$管$40 | 10-8-31$10-1-186 | 1$1
刚塑$复合$管$50 | 10-8-31$10-1-187 | 1$1
刚塑$复合$管$65 | 10-8-32$10-1-188 | 1$1
刚塑$复合$管$70 | 10-8-32$10-1-188 | 1$1
刚塑$复合$管$80 | 10-8-32$10-1-189 | 1$1
刚塑$复合$管$100 | 10-8-32$10-1-190 | 1$1
刚塑$复合$管$125 | 10-8-33$10-1-191 | 1$1
刚塑$复合$管$150 | 10-8-33$10-1-192 | 1$1
钢塑$净水$管$螺纹$15$室内 | 10-8-31$10-1-182 | 1$1
钢塑$净水$管$螺纹$20$室内 | 10-8-31$10-1-183 | 1$1
钢塑$净水$管$螺纹$25$室内 | 10-8-31$10-1-184 | 1$1
钢塑$净水$管$螺纹$32$室内 | 10-8-31$10-1-185 | 1$1
钢塑$净水$管$螺纹$40$室内 | 10-8-31$10-1-186 | 1$1
钢塑$净水$管$螺纹$50$室内 | 10-8-31$10-1-187 | 1$1
钢塑$室内$净水$管$螺纹$65 | 10-8-32$10-1-188 | 1$1
钢塑$室内$净水$管$螺纹$70 | 10-8-32$10-1-188 | 1$1
钢塑$室内$净水$管$螺纹$80 | 10-8-32$10-1-189 | 1$1
钢塑$室内$净水$管$螺纹$100 | 10-8-32$10-1-190 | 1$1
钢塑$室内$净水$管$螺纹$125 | 10-8-33$10-1-191 | 1$1
钢塑$室内$净水$管$螺纹$150 | 10-8-33$10-1-192 | 1$1
钢塑$给水$管$螺纹$15$室内 | 10-8-31$10-1-182 | 1$1
钢塑$给水$管$螺纹$20$室内 | 10-8-31$10-1-183 | 1$1
钢塑$给水$管$螺纹$25$室内 | 10-8-31$10-1-184 | 1$1
钢塑$给水$管$螺纹$32$室内 | 10-8-31$10-1-185 | 1$1
钢塑$给水$管$螺纹$40$室内 | 10-8-31$10-1-186 | 1$1
钢塑$给水$管$螺纹$50$室内 | 10-8-31$10-1-187 | 1$1
钢塑$室内$给水$管$螺纹$65 | 10-8-32$10-1-188 | 1$1
钢塑$室内$给水$管$螺纹$70 | 10-8-32$10-1-188 | 1$1
钢塑$室内$给水$管$螺纹$80 | 10-8-32$10-1-189 | 1$1
钢塑$室内$给水$管$螺纹$100 | 10-8-32$10-1-190 | 1$1
钢塑$室内$给水$管$螺纹$125 | 10-8-33$10-1-191 | 1$1
钢塑$室内$给水$管$螺纹$150 | 10-8-33$10-1-192 | 1$1
钢塑$热水$管$螺纹$15$室内 | 10-8-31$10-1-182 | 1$1
钢塑$热水$管$螺纹$20$室内 | 10-8-31$10-1-183 | 1$1
钢塑$热水$管$螺纹$25$室内 | 10-8-31$10-1-184 | 1$1
钢塑$热水$管$螺纹$32$室内 | 10-8-31$10-1-185 | 1$1
钢塑$热水$管$螺纹$40$室内 | 10-8-31$10-1-186 | 1$1
钢塑$热水$管$螺纹$50$室内 | 10-8-31$10-1-187 | 1$1
钢塑$室内$热水$管$螺纹$65 | 10-8-32$10-1-188 | 1$1
钢塑$室内$热水$管$螺纹$70 | 10-8-32$10-1-188 | 1$1
钢塑$室内$热水$管$螺纹$80 | 10-8-32$10-1-189 | 1$1
钢塑$室内$热水$管$螺纹$100 | 10-8-32$10-1-190 | 1$1
钢塑$室内$热水$管$螺纹$125 | 10-8-33$10-1-191 | 1$1
钢塑$室内$热水$管$螺纹$150 | 10-8-33$10-1-192 | 1$1
衬塑$管$螺纹$15$室内 | 10-8-31$10-1-182 | 1$1
衬塑$管$螺纹$20$室内 | 10-8-31$10-1-183 | 1$1
衬塑$管$螺纹$25$室内 | 10-8-31$10-1-184 | 1$1
衬塑$管$螺纹$32$室内 | 10-8-31$10-1-185 | 1$1
衬塑$管$螺纹$40$室内 | 10-8-31$10-1-186 | 1$1
衬塑$管$螺纹$50$室内 | 10-8-31$10-1-187 | 1$1
衬塑$室内$管$螺纹$65 | 10-8-32$10-1-188 | 1$1
衬塑$室内$管$螺纹$70 | 10-8-32$10-1-188 | 1$1
衬塑$室内$管$螺纹$80 | 10-8-32$10-1-189 | 1$1
衬塑$室内$管$螺纹$100 | 10-8-32$10-1-190 | 1$1
衬塑$室内$管$螺纹$125 | 10-8-33$10-1-191 | 1$1
衬塑$室内$管$螺纹$150 | 10-8-33$10-1-192 | 1$1
钢塑$管$丝$接$15$室内$给水 | 10-8-31$10-1-182 | 1$1
钢塑$管$丝$接$20$室内$给水 | 10-8-31$10-1-183 | 1$1
钢塑$管$丝$接$25$室内$给水 | 10-8-31$10-1-184 | 1$1
钢塑$管$丝$接$32$室内$给水 | 10-8-31$10-1-185 | 1$1
钢塑$管$丝$接$40$室内$给水 | 10-8-31$10-1-186 | 1$1
钢塑$管$丝$接$50$室内$给水 | 10-8-31$10-1-187 | 1$1
钢塑$室内$给水$管$丝$接$65 | 10-8-32$10-1-188 | 1$1
钢塑$室内$给水$管$丝$接$70 | 10-8-32$10-1-188 | 1$1
钢塑$室内$给水$管$丝$接$80 | 10-8-32$10-1-189 | 1$1
钢塑$室内$给水$管$丝$接$100 | 10-8-32$10-1-190 | 1$1
钢塑$室内$给水$管$丝$接$125 | 10-8-33$10-1-191 | 1$1
钢塑$室内$给水$管$丝$接$150 | 10-8-33$10-1-192 | 1$1
涂塑$管$螺纹$15 | 10-1-148
涂塑$管$螺纹$20 | 10-1-149
涂塑$管$螺纹$25 | 10-1-150
涂塑$管$螺纹$32 | 10-1-151
涂塑$管$螺纹$40 | 10-1-152
涂塑$管$螺纹$50 | 10-1-153
涂塑$管$螺纹$65 | 10-1-154
涂塑$管$螺纹$70 | 10-1-154
涂塑$管$螺纹$80 | 10-1-155
涂塑$管$螺纹$100 | 10-1-156
涂塑$管$螺纹$125 | 10-1-157
涂塑$管$螺纹$150 | 10-1-158
镀锌$管$螺纹$15$室内 | 10-1-148
镀锌$管$螺纹$20$室内 | 10-1-149
镀锌$管$螺纹$25$室内 | 10-1-150
镀锌$管$螺纹$32$室内 | 10-1-151
镀锌$管$螺纹$40$室内 | 10-1-152
镀锌$管$螺纹$50$室内 | 10-1-153
镀锌$室内$管$螺纹$65 | 10-1-154
镀锌$室内$管$螺纹$70 | 10-1-154
镀锌$室内$管$螺纹$80 | 10-1-155
镀锌$室内$管$螺纹$100 | 10-1-156
镀锌$室内$管$螺纹$125 | 10-1-157
镀锌$室内$管$螺纹$150 | 10-1-158
镀锌$管$丝接$15$室内 | 10-1-148
镀锌$管$丝接$20$室内 | 10-1-149
镀锌$管$丝接$25$室内 | 10-1-150
镀锌$管$丝接$32$室内 | 10-1-151
镀锌$管$丝接$40$室内 | 10-1-152
镀锌$管$丝接$50$室内 | 10-1-153
镀锌$室内$管$丝接$65 | 10-1-154
镀锌$室内$管$丝接$70 | 10-1-154
镀锌$室内$管$丝接$80 | 10-1-155
镀锌$室内$管$丝接$100 | 10-1-156
镀锌$室内$管$丝接$125 | 10-1-157
镀锌$室内$管$丝接$150 | 10-1-158
镀锌$管$卡箍$65 | 9-1-16
镀锌$管$卡箍$70 | 9-1-16
镀锌$管$卡箍$80 | 9-1-17
镀锌$管$卡箍$100 | 9-1-18
镀锌$管$卡箍$125 | 9-1-19
镀锌$管$卡箍$150 | 9-1-20
镀锌$管$卡箍$200 | 9-1-21
镀锌$管$卡箍$250 | 9-1-22
镀锌$管$卡箍$300 | 9-1-23
镀锌$管$沟槽$65 | 9-1-16
镀锌$管$沟槽$70 | 9-1-16
镀锌$管$沟槽$80 | 9-1-17
镀锌$管$沟槽$100 | 9-1-18
镀锌$管$沟槽$125 | 9-1-19
镀锌$管$沟槽$150 | 9-1-20
镀锌$管$沟槽$200 | 9-1-21
镀锌$管$沟槽$250 | 9-1-22
镀锌$管$沟槽$300 | 9-1-23
沟槽法兰连接$32$阀 | 10-2-34
沟槽法兰连接$40$阀 | 10-2-35
沟槽法兰连接$50$阀 | 10-2-36
沟槽法兰连接$65$阀 | 10-2-37
沟槽法兰连接$80$阀 | 10-2-38
沟槽法兰连接$100$阀 | 10-2-39
沟槽法兰连接$125$阀 | 10-2-40
沟槽法兰连接$150$阀 | 10-2-41
接地$钢制、铝制窗 | 4-9-62
双绞$线 | 5-2-13
避雷网$均压环$圈梁 | 4-9-44
基础$接地网$主筋 | 4-9-44
电缆$头$干包式 | 4-8-101 |  |  |  |  | 240
电缆$头$干包式 | 4-8-100 |  |  |  |  | 120
电缆$头$干包式$35 | 4-8-99 |  |  |  |  | 35
电缆$头$干包式$25 | 4-8-99 |  |  |  |  | 25
电缆$头$干包式$10 | 4-8-99 |  |  |  |  | 10
电缆$头$干包式$70 | 4-8-100
电缆$头$干包式$120 | 4-8-100
电缆$头$干包式$240 | 4-8-101
电缆$头$户内干包$35 | 4-8-99
电缆$头$户内干包$25 | 4-8-99 |  |  |  |  | 25
电缆$头$户内干包$10 | 4-8-99 |  |  |  |  | 10
电缆$头$户内干包$35 | 4-8-99
电缆$头$户内干包$25 | 4-8-99
电缆$头$户内干包$10 | 4-8-99
电缆$头$户内干包$70 | 4-8-100
电缆$头$户内干包$120 | 4-8-100
电缆$头$户内干包$240 | 4-8-101
终端$头$户内干包$35 | 4-8-99
终端$头$户内干包$25 | 4-8-99
终端$头$户内干包$10 | 4-8-99
终端$头$户内干包$70 | 4-8-100
终端$头$户内干包$120 | 4-8-100
终端$头$户内干包$240 | 4-8-101
消火栓$箱 | 9-1-77
消防柜 | 9-1-77
消火栓$卷盘 | 9-1-79
消火栓箱$卷盘 | 9-1-79
消防柜$卷盘 | 9-1-79
火灾显示盘 | 9-4-25
广播$吸顶 | 9-4-19
扬声器$吸顶 | 9-4-19
塑料管$PVC$15 | 4-11-158
塑料管$PVC$20 | 4-11-159
塑料管$PVC$25 | 4-11-160
塑料管$PVC$32 | 4-11-161
塑料管$PVC$40 | 4-11-162
50*50$桥架 | 4-8-27
50*100$桥架 | 4-8-27
50*150$桥架 | 4-8-27
50*200$桥架 | 4-8-28
100*50$桥架 | 4-8-27
100*100$桥架 | 4-8-27
100*150$桥架 | 4-8-28
100*200$桥架 | 4-8-28
100*250$桥架 | 4-8-28
100*300$桥架 | 4-8-28
150*50$桥架 | 4-8-27
150*100$桥架 | 4-8-28
150*150$桥架 | 4-8-28
150*200$桥架 | 4-8-28
150*250$桥架 | 4-8-28
150*300$桥架 | 4-8-29
150*350$桥架 | 4-8-29
150*400$桥架 | 4-8-29
200*50$桥架 | 4-8-28
200*100$桥架 | 4-8-28
200*150$桥架 | 4-8-28
200*200$桥架 | 4-8-28
200*250$桥架 | 4-8-29
200*300$桥架 | 4-8-29
200*350$桥架 | 4-8-29
200*400$桥架 | 4-8-29
200*450$桥架 | 4-8-30
200*500$桥架 | 4-8-30
200*550$桥架 | 4-8-30
250*50$桥架 | 4-8-28
250*100$桥架 | 4-8-28
250*150$桥架 | 4-8-28
250*200$桥架 | 4-8-29
250*250$桥架 | 4-8-29
250*300$桥架 | 4-8-29
250*350$桥架 | 4-8-29
250*400$桥架 | 4-8-30
250*450$桥架 | 4-8-30
250*500$桥架 | 4-8-30
300*50$桥架 | 4-8-28
300*100$桥架 | 4-8-28
300*150$桥架 | 4-8-29
300*200$桥架 | 4-8-29
300*250$桥架 | 4-8-29
300*300$桥架 | 4-8-29
300*350$桥架 | 4-8-30
300*400$桥架 | 4-8-30
300*450$桥架 | 4-8-30
300*500$桥架 | 4-8-30
300*550$桥架 | 4-8-31
350*350$桥架 | 4-8-30
350*400$桥架 | 4-8-30
350*450$桥架 | 4-8-30
350*500$桥架 | 4-8-31
350*550$桥架 | 4-8-31
350*600$桥架 | 4-8-31
350*650$桥架 | 4-8-31
350*700$桥架 | 4-8-32
350*750$桥架 | 4-8-32
400*400$桥架 | 4-8-30
400*450$桥架 | 4-8-31
400*500$桥架 | 4-8-31
400*550$桥架 | 4-8-31
400*600$桥架 | 4-8-31
400*650$桥架 | 4-8-32
450*450$桥架 | 4-8-31
450*500$桥架 | 4-8-31
450*550$桥架 | 4-8-31
450*600$桥架 | 4-8-32
450*650$桥架 | 4-8-32
450*700$桥架 | 4-8-32
50*50$桥架$梯 | 4-8-34
50*100$桥架$梯 | 4-8-34
50*150$桥架$梯 | 4-8-34
50*200$桥架$梯 | 4-8-35
100*50$桥架$梯 | 4-8-34
100*100$桥架$梯 | 4-8-34
100*150$桥架$梯 | 4-8-35
100*200$桥架$梯 | 4-8-35
100*250$桥架$梯 | 4-8-35
100*300$桥架$梯 | 4-8-35
150*50$桥架$梯 | 4-8-34
150*100$桥架$梯 | 4-8-35
150*150$桥架$梯 | 4-8-35
150*200$桥架$梯 | 4-8-35
150*250$桥架$梯 | 4-8-35
150*300$桥架$梯 | 4-8-35
150*350$桥架$梯 | 4-8-35
150*400$桥架$梯 | 4-8-36
200*50$桥架$梯 | 4-8-35
200*100$桥架$梯 | 4-8-35
200*150$桥架$梯 | 4-8-35
200*200$桥架$梯 | 4-8-35
200*250$桥架$梯 | 4-8-35
200*300$桥架$梯 | 4-8-35
200*350$桥架$梯 | 4-8-36
200*400$桥架$梯 | 4-8-36
200*450$桥架$梯 | 4-8-36
200*500$桥架$梯 | 4-8-36
200*550$桥架$梯 | 4-8-36
250*50$桥架$梯 | 4-8-35
250*100$桥架$梯 | 4-8-35
250*150$桥架$梯 | 4-8-35
250*200$桥架$梯 | 4-8-35
250*250$桥架$梯 | 4-8-35
250*300$桥架$梯 | 4-8-36
250*350$桥架$梯 | 4-8-36
250*400$桥架$梯 | 4-8-36
250*450$桥架$梯 | 4-8-36
250*500$桥架$梯 | 4-8-36
300*50$桥架$梯 | 4-8-35
300*100$桥架$梯 | 4-8-35
300*150$桥架$梯 | 4-8-35
300*200$桥架$梯 | 4-8-35
300*250$桥架$梯 | 4-8-36
300*300$桥架$梯 | 4-8-36
300*350$桥架$梯 | 4-8-36
300*400$桥架$梯 | 4-8-36
300*450$桥架$梯 | 4-8-36
300*500$桥架$梯 | 4-8-36
300*550$桥架$梯 | 4-8-37
350*350$桥架$梯 | 4-8-36
350*400$桥架$梯 | 4-8-36
350*450$桥架$梯 | 4-8-36
350*500$桥架$梯 | 4-8-37
350*550$桥架$梯 | 4-8-37
350*600$桥架$梯 | 4-8-37
350*650$桥架$梯 | 4-8-37
350*700$桥架$梯 | 4-8-38
350*750$桥架$梯 | 4-8-38
400*400$桥架$梯 | 4-8-36
400*450$桥架$梯 | 4-8-37
400*500$桥架$梯 | 4-8-37
400*550$桥架$梯 | 4-8-37
400*600$桥架$梯 | 4-8-37
400*100$桥架$梯 | 4-8-35
400*650$桥架$梯 | 4-8-38
450*450$桥架$梯 | 4-8-37
450*500$桥架$梯 | 4-8-37
450*550$桥架$梯 | 4-8-37
450*600$桥架$梯 | 4-8-38
450*650$桥架$梯 | 4-8-38
自动报警系统调试$64 | 9-5-1
自动报警系统调试$128 | 9-5-2
自动报警系统调试$256 | 9-5-3
自动报警系统调试$512 | 9-5-4
自动报警系统调试$1024 | 9-5-5
坐式大便器 | 10-3-35
蹲式$大便器$感应 | 10-3-33
蹲式$大便器$瓷高 | 10-3-29
蹲式$大便器$瓷低 | 10-3-30
蹲式$大便器$手动开关 | 10-3-31
蹲式$大便器$脚踏 | 10-3-32
坐式$大便器$分体 | 10-3-34
坐式$大便器$连体 | 10-3-35
坐式$大便器$隐蔽 | 10-3-36
马桶$分体 | 10-3-34
马桶$连体 | 10-3-35
马桶$隐蔽 | 10-3-36
小便器$挂式$手动开关 | 10-3-37
壁挂$小便器 | 10-3-38
小便器$挂式$感应 | 10-3-38
小便器$落地$手动开关 | 10-3-39
小便器$落地$感应 | 10-3-40
洗脸盆 | 10-3-17
洗涤盆 | 10-3-22
洗涤盆$冷水 | 10-3-19
洗涤盆$单嘴 | 10-3-19
淋浴器 | 10-3-49
铸铁$给水$胶圈$100 | 10-1-47
铸铁$给水$胶圈$150 | 10-1-48
铸铁$给水$胶圈$200 | 10-1-49
铸铁$给水$胶圈$250 | 10-1-50
铸铁$给水$胶圈$300 | 10-1-51
铸铁$给水$胶圈$350 | 10-1-52
铸铁$给水$胶圈$400 | 10-1-53
铸铁$给水$胶圈$450 | 10-1-54
铸铁$给水$胶圈$500 | 10-1-55
卡箍连接$钢管$100$室内$给水 | 10-1-174
螺纹$钢管$15$室内$排水 | 10-1-148
螺纹$钢管$20$室内$排水 | 10-1-149
螺纹$钢管$25$室内$排水 | 10-1-150
螺纹$钢管$32$室内$排水 | 10-1-151
螺纹$钢管$40$室内$排水 | 10-1-152
螺纹$钢管$50$室内$排水 | 10-1-153
螺纹$钢管$65$室内$排水 | 10-1-154
螺纹$钢管$80$室内$排水 | 10-1-155
螺纹$钢管$100$室内$排水 | 10-1-156
螺纹$钢管$125$室内$排水 | 10-1-157
螺纹$钢管$150$室内$排水 | 10-1-158
螺纹$钢管$15$室内$给水 | 10-8-31$10-1-193 | 1$1
螺纹$钢管$20$室内$给水 | 10-8-31$10-1-194 | 1$1
螺纹$钢管$25$室内$给水 | 10-8-31$10-1-195 | 1$1
螺纹$钢管$32$室内$给水 | 10-8-31$10-1-196 | 1$1
螺纹$钢管$40$室内$给水 | 10-8-31$10-1-197 | 1$1
螺纹$钢管$50$室内$给水 | 10-8-31$10-1-198 | 1$1
螺纹$钢管$65$室内$给水 | 10-8-32$10-1-199 | 1$1
螺纹$钢管$80$室内$给水 | 10-8-32$10-1-200 | 1$1
螺纹$钢管$100$室内$给水 | 10-8-32$10-1-201 | 1$1
法兰$水表$50 | 10-2-224
法兰$水表$65 | 10-2-225
法兰$水表$80 | 10-2-225
法兰$水表$100 | 10-2-226
法兰$水表$150 | 10-2-227
法兰$水表$200 | 10-2-228
穿墙$塑料$管$32 | 13-1-119
穿墙$塑料$管$50 | 13-1-120
穿墙$塑料$管$65 | 13-1-121
穿墙$塑料$管$100 | 13-1-122
穿墙$塑料$管$150 | 13-1-123
穿墙$塑料$管$200 | 13-1-124
穿墙$塑料$管$250 | 13-1-125
穿墙$套$管$32 | 13-1-107
穿墙$套$管$40 | 13-1-108
穿墙$套$管$50 | 13-1-108
穿墙$套$管$65 | 13-1-109
穿墙$套$管$80 | 13-1-109
穿墙$套$管$100 | 13-1-109
穿墙$套$管$125 | 13-1-110
穿墙$套$管$150 | 13-1-110
穿墙$套$管$200 | 13-1-111
穿墙$套$管$250 | 13-1-112
穿墙$套$管$300 | 13-1-113
穿墙$钢$管$32 | 13-1-107
穿墙$钢$管$40 | 13-1-108
穿墙$钢$管$50 | 13-1-108
穿墙$钢$管$65 | 13-1-109
穿墙$钢$管$80 | 13-1-109
穿墙$钢$管$100 | 13-1-109
穿墙$钢$管$125 | 13-1-110
穿墙$钢$管$150 | 13-1-110
穿墙$钢$管$200 | 13-1-111
穿墙$钢$管$250 | 13-1-112
穿墙$钢$管$300 | 13-1-113
一般套管$400 | 13-1-114
一般套管$32 | 13-1-107
一般套管$50 | 13-1-108
一般套管$65 | 13-1-109
一般套管$80 | 13-1-109
一般套管$100 | 13-1-109
一般套管$125 | 13-1-110
一般套管$150 | 13-1-110
一般套管$200 | 13-1-111
一般套管$250 | 13-1-112
一般套管$300 | 13-1-113
一般套管$400 | 13-1-114
一般穿墙钢套管$400 | 13-1-114
一般穿墙钢套管$32 | 13-1-107
一般穿墙钢套管$50 | 13-1-108
一般穿墙钢套管$65 | 13-1-109
一般穿墙钢套管$80 | 13-1-109
一般穿墙钢套管$100 | 13-1-109
一般穿墙钢套管$125 | 13-1-110
一般穿墙钢套管$150 | 13-1-110
一般穿墙钢套管$200 | 13-1-111
一般穿墙钢套管$250 | 13-1-112
一般穿墙钢套管$300 | 13-1-113
一般穿墙钢套管$400 | 13-1-114
人防套管 | 7-4-33$7-4-27 | 0$2
人防套管$25 | 7-4-33$7-4-27 | 0$2
人防套管$32 | 7-4-33$7-4-27 | 0$2
人防套管$50 | 7-4-33$7-4-27 | 0$2
人防套管$100 | 7-4-33$7-4-27 | 0$2
人防套管$150 | 7-4-33$7-4-27 | 0$2
人防穿墙$套管 | 7-4-33$7-4-27 | 0$2
人防$密闭$套管 | 7-4-33$7-4-27 | 0$2
人防$密闭$套管$25 | 7-4-33$7-4-27 | 0$2
人防$密闭$套管$32 | 7-4-33$7-4-27 | 0$2
人防$密闭$套管$50 | 7-4-33$7-4-27 | 0$2
人防$密闭$套管$100 | 7-4-33$7-4-27 | 0$2
人防$密闭$套管$150 | 7-4-33$7-4-27 | 0$2
人防穿墙$套管 | 7-4-33$7-4-27 | 0$2
人防穿墙$套管$25 | 7-4-33$7-4-27 | 0$2
人防穿墙$套管$32 | 7-4-33$7-4-27 | 0$2
人防穿墙$套管$50 | 7-4-33$7-4-27 | 0$2
人防穿墙$套管$100 | 7-4-33$7-4-27 | 0$2
人防穿墙$套管$150 | 7-4-33$7-4-27 | 0$2
防水套管$20 | 13-1-76$13-1-95 | 3$1
防水套管$25 | 13-1-76$13-1-95 | 3$1
防水套管$32 | 13-1-76$13-1-95 | 3$1
防水套管$40 | 13-1-76$13-1-95 | 3$1
防水套管$50 | 13-1-76$13-1-95 | 3$1
防水套管$65 | 13-1-77$13-1-96 | 3$1
防水套管$70 | 13-1-77$13-1-96 | 3$1
防水套管$75 | 13-1-77$13-1-96 | 3$1
防水套管$80 | 13-1-77$13-1-96 | 3$1
防水套管$100 | 13-1-78$13-1-96 | 3$1
防水套管$125 | 13-1-79$13-1-97 | 3$1
防水套管$150 | 13-1-80$13-1-97 | 3$1
防水套管$200 | 13-1-81$13-1-98 | 3$1
防水套管$300 | 13-1-83$13-1-99 | 3$1
防水套管$400 | 13-1-85$13-1-100 | 3$1
防水套管$500 | 13-1-87$13-1-101 | 3$1
防水套管$600 | 13-1-88$13-1-102 | 3$1
刚性防水套管$20 | 13-1-76$13-1-95 | 3$1
刚性防水套管$32 | 13-1-76$13-1-95 | 3$1
刚性防水套管$40 | 13-1-76$13-1-95 | 3$1
刚性防水套管$50 | 13-1-76$13-1-95 | 3$1
刚性防水套管$65 | 13-1-77$13-1-96 | 3$1
刚性防水套管$70 | 13-1-77$13-1-96 | 3$1
刚性防水套管$75 | 13-1-77$13-1-96 | 3$1
刚性防水套管$80 | 13-1-77$13-1-96 | 3$1
刚性防水套管$100 | 13-1-78$13-1-96 | 3$1
刚性防水套管$125 | 13-1-79$13-1-97 | 3$1
刚性防水套管$150 | 13-1-80$13-1-97 | 3$1
刚性防水套管$200 | 13-1-81$13-1-98 | 3$1
刚性防水套管$300 | 13-1-83$13-1-99 | 3$1
刚性防水套管$400 | 13-1-85$13-1-100 | 3$1
刚性防水套管$500 | 13-1-87$13-1-101 | 3$1
刚性防水套管$600 | 13-1-88$13-1-102 | 3$1
柔性防水套管$20 | 13-1-45$13-1-64 | 3$1
柔性防水套管$40 | 13-1-45$13-1-64 | 3$1
柔性防水套管$50 | 13-1-45$13-1-64 | 3$1
柔性防水套管$65 | 13-1-46$13-1-65 | 3$1
柔性防水套管$75 | 13-1-46$13-1-65 | 3$1
柔性防水套管$80 | 13-1-46$13-1-65 | 3$1
柔性防水套管$100 | 13-1-47$13-1-65 | 3$1
柔性防水套管$125 | 13-1-48$13-1-66 | 3$1
柔性防水套管$150 | 13-1-49$13-1-66 | 3$1
柔性防水套管$200 | 13-1-50$13-1-67 | 3$1
柔性防水套管$250 | 13-1-51$13-1-68 | 3$1
柔性防水套管$300 | 13-1-52$13-1-68 | 3$1
楼板$套$管$32 | 13-1-76$13-1-95 | 3$1 | 换
楼板$套$管$40 | 13-1-76$13-1-95 | 3$1 | 换
楼板$套$管$50 | 13-1-76$13-1-95 | 3$1 | 换
楼板$套$管$65 | 13-1-77$13-1-96 | 3$1 | 换
楼板$套$管$70 | 13-1-77$13-1-96 | 3$1 | 换
楼板$套$管$75 | 13-1-77$13-1-96 | 3$1 | 换
楼板$套$管$80 | 13-1-77$13-1-96 | 3$1 | 换
楼板$套$管$100 | 13-1-78$13-1-96 | 3$1 | 换
楼板$套$管$125 | 13-1-79$13-1-97 | 3$1 | 换
楼板$套$管$150 | 13-1-80$13-1-97 | 3$1 | 换
楼板$套$管$200 | 13-1-81$13-1-98 | 3$1 | 换
楼板$套$管$300 | 13-1-83$13-1-99 | 3$1 | 换
楼板$套$管$400 | 13-1-85$13-1-100 | 3$1 | 换
楼板$套$管$500 | 13-1-87$13-1-101 | 3$1 | 换
楼板$套$管$600 | 13-1-88$13-1-102 | 3$1 | 换
卫生间$套管$50 | 13-1-76$13-1-95 | 3$1 | 换
卫生间$套管$65 | 13-1-77$13-1-96 | 3$1 | 换
卫生间$套管$80 | 13-1-77$13-1-96 | 3$1 | 换
卫生间$套管$100 | 13-1-78$13-1-96 | 3$1 | 换
卫生间$套管$125 | 13-1-79$13-1-97 | 3$1 | 换
卫生间$套管$150 | 13-1-80$13-1-97 | 3$1 | 换
卫生间$套管$200 | 13-1-81$13-1-98 | 3$1 | 换
卫生间$套管$300 | 13-1-83$13-1-99 | 3$1 | 换
卫生间$套管$400 | 13-1-85$13-1-100 | 3$1 | 换
卫生间$套管$500 | 13-1-87$13-1-101 | 3$1 | 换
卫生间$套管$600 | 13-1-88$13-1-102 | 3$1 | 换
压力表 | 6-1-46$6-10-55$10-2-1 | 3$1$1
压力仪表 | 6-1-46$6-10-55$10-2-1 | 3$1$1
电气$人防$管$32 | 13-1-126
电气$人防$管$50 | 13-1-127
电气$人防$管$70 | 13-1-128
电气$人防$管$80 | 13-1-129
电气$人防$管$100 | 13-1-129
电气$人防$管$150 | 13-1-130
电气$人防$管$200 | 13-1-131
挡烟垂壁 | 7-2-161
通风空调系统调试费 | 7-5-1
脚踏、电动两用风机 | 7-4-15
过滤吸收器$1000 | 7-4-23
过滤吸收器$500 | 7-4-22
LWP$立 | 7-4-16
LWP$人字 | 7-4-17
LWP$卧 | 7-4-18
LWP$匣 | 7-4-19
换气堵头 | 7-4-37
测压装置 | 7-4-36
超压排气阀门$250 | 7-4-4
超压排气活门$250 | 7-4-4
密闭阀$200 | 7-4-7
密闭阀$300 | 7-4-8
密闭阀$400 | 7-4-9
密闭阀$500 | 7-4-10
密闭阀$600 | 7-4-11
密闭阀$800 | 7-4-12
密闭阀$1000 | 7-4-13
调节阀 | 7-3-30 |  |  |  | *$8000
调节阀 | 7-3-29 |  |  |  | *$6500
调节阀 | 7-3-28 |  |  |  | *$5200
调节阀 | 7-3-27 |  |  |  | *$4000
调节阀 | 7-3-26 |  |  |  | *$2800
电动阀 | 7-3-30 |  |  |  | x$8000
电动阀 | 7-3-29 |  |  |  | x$6500
电动阀 | 7-3-28 |  |  |  | x$5200
电动阀 | 7-3-27 |  |  |  | x$4000
电动阀 | 7-3-26 |  |  |  | x$2800
电动阀 | 7-3-30 |  |  |  | *$8000
电动阀 | 7-3-29 |  |  |  | *$6500
电动阀 | 7-3-28 |  |  |  | *$5200
电动阀 | 7-3-27 |  |  |  | *$4000
电动阀 | 7-3-26 |  |  |  | *$2800
电动$对开$调节阀 | 7-3-30 |  |  |  | *$8000
电动$对开$调节阀 | 7-3-29 |  |  |  | *$6500
电动$对开$调节阀 | 7-3-28 |  |  |  | *$5200
电动$对开$调节阀 | 7-3-27 |  |  |  | *$4000
电动$对开$调节阀 | 7-3-26 |  |  |  | *$2800
多叶$调节阀 | 7-3-30 |  |  |  | x$8000
多叶$调节阀 | 7-3-29 |  |  |  | x$6500
多叶$调节阀 | 7-3-28 |  |  |  | x$5200
多叶$调节阀 | 7-3-27 |  |  |  | x$4000
多叶$调节阀 | 7-3-26 |  |  |  | x$2800
多叶$调节阀 | 7-3-30 |  |  |  | *$8000
多叶$调节阀 | 7-3-29 |  |  |  | *$6500
多叶$调节阀 | 7-3-28 |  |  |  | *$5200
多叶$调节阀 | 7-3-27 |  |  |  | *$4000
多叶$调节阀 | 7-3-26 |  |  |  | *$2800
对开多叶调节阀 | 7-3-30 |  |  |  | *$8000
对开多叶调节阀 | 7-3-29 |  |  |  | *$6500
对开多叶调节阀 | 7-3-28 |  |  |  | *$5200
对开多叶调节阀 | 7-3-27 |  |  |  | *$4000
对开多叶调节阀 | 7-3-26 |  |  |  | *$2800
蝶阀$* | 7-3-11 |  |  |  | *$4000
蝶阀$* | 7-3-10 |  |  |  | *$3200
蝶阀$* | 7-3-9 |  |  |  | *$2400
蝶阀$* | 7-3-8 |  |  |  | *$1600
蝶阀$* | 7-3-7 |  |  |  | *$800
ZP$消声器 | 7-3-197 |  |  |  | *$5800
ZP$消声器 | 7-3-196 |  |  |  | *$4000
ZP$消声器 | 7-3-195 |  |  |  | *$3000
ZP$消声器 | 7-3-194 |  |  |  | *$2400
ZP$消声器 | 7-3-193 |  |  |  | *$2200
ZP$消声器 | 7-3-197 |  |  |  | x$5800
ZP$消声器 | 7-3-196 |  |  |  | x$4000
ZP$消声器 | 7-3-195 |  |  |  | x$3000
ZP$消声器 | 7-3-194 |  |  |  | x$2400
ZP$消声器 | 7-3-193 |  |  |  | x$2200
阻抗$消声器 | 7-3-188 |  |  |  | *$5800
阻抗$消声器 | 7-3-187 |  |  |  | *$4000
阻抗$消声器 | 7-3-186 |  |  |  | *$3000
阻抗$消声器 | 7-3-185 |  |  |  | *$2400
阻抗$消声器 | 7-3-184 |  |  |  | *$2200
微穿孔$消声器 | 7-3-183 |  |  |  | *$8000
微穿孔$消声器 | 7-3-182 |  |  |  | *$6000
微穿孔$消声器 | 7-3-181 |  |  |  | *$5000
微穿孔$消声器 | 7-3-180 |  |  |  | *$4000
微穿孔$消声器 | 7-3-179 |  |  |  | *$3200
微穿孔$消声器 | 7-3-178 |  |  |  | *$2400
微穿孔$消声器 | 7-3-177 |  |  |  | *$1800
消声弯头$* | 7-3-205 |  |  |  | *$7200
消声弯头$* | 7-3-204 |  |  |  | *$6000
消声弯头$* | 7-3-203 |  |  |  | *$4000
消声弯头$* | 7-3-202 |  |  |  | *$3200
消声弯头$* | 7-3-201 |  |  |  | *$2400
消声弯头$* | 7-3-200 |  |  |  | *$1800
消声弯头$* | 7-3-199 |  |  |  | *$1200
消声弯头$* | 7-3-198 |  |  |  | *$800
止回阀$* | 7-3-19 |  |  |  | *$9600
止回阀$* | 7-3-18 |  |  |  | *$8000
止回阀$* | 7-3-17 |  |  |  | *$6400
止回阀$* | 7-3-16 |  |  |  | *$5000
止回阀$* | 7-3-15 |  |  |  | *$3200
止回阀$* | 7-3-14 |  |  |  | *$2000
止回阀$* | 7-3-13 |  |  |  | *$1200
止回阀$* | 7-3-12 |  |  |  | *$800
止回阀$x | 7-3-19 |  |  |  | x$9600
止回阀$x | 7-3-18 |  |  |  | x$8000
止回阀$x | 7-3-17 |  |  |  | x$6400
止回阀$x | 7-3-16 |  |  |  | x$5000
止回阀$x | 7-3-15 |  |  |  | x$3200
止回阀$x | 7-3-14 |  |  |  | x$2000
止回阀$x | 7-3-13 |  |  |  | x$1200
止回阀$x | 7-3-12 |  |  |  | x$800
电动风阀 | 7-3-36 |  |  |  | *$9600
电动风阀 | 7-3-35 |  |  |  | *$8000
电动风阀 | 7-3-34 |  |  |  | *$5400
电动风阀 | 7-3-33 |  |  |  | *$3600
电动风阀 | 7-3-32 |  |  |  | *$2200
防火$阀 | 7-3-36 |  |  |  | ×$9600
防火$阀 | 7-3-35 |  |  |  | ×$8000
防火$阀 | 7-3-34 |  |  |  | ×$5400
防火$阀 | 7-3-33 |  |  |  | ×$3600
防火$阀 | 7-3-32 |  |  |  | ×$2200
防火$阀 | 7-3-36 |  |  |  | X$9600
防火$阀 | 7-3-35 |  |  |  | X$8000
防火$阀 | 7-3-34 |  |  |  | X$5400
防火$阀 | 7-3-33 |  |  |  | X$3600
防火$阀 | 7-3-32 |  |  |  | X$2200
防火$阀 | 7-3-36 |  |  |  | *$9600
防火$阀 | 7-3-35 |  |  |  | *$8000
防火$阀 | 7-3-34 |  |  |  | *$5400
防火$阀 | 7-3-33 |  |  |  | *$3600
防火$阀 | 7-3-32 |  |  |  | *$2200
防火$阀 | 7-3-36 |  |  |  | x$9600
防火$阀 | 7-3-35 |  |  |  | x$8000
防火$阀 | 7-3-34 |  |  |  | x$5400
防火$阀 | 7-3-33 |  |  |  | x$3600
防火$阀 | 7-3-32 |  |  |  | x$2200
多叶送风口 | 7-3-50 |  |  |  | *$9000
多叶送风口 | 7-3-49 |  |  |  | *$7000
多叶送风口 | 7-3-48 |  |  |  | *$6000
多叶送风口 | 7-3-47 |  |  |  | *$4800
多叶送风口 | 7-3-46 |  |  |  | *$3300
多叶送风口 | 7-3-45 |  |  |  | *$2500
多叶送风口 | 7-3-44 |  |  |  | *$1800
多叶送风口 | 7-3-43 |  |  |  | *$1280
多叶送风口 | 7-3-42 |  |  |  | *$900
防雨百叶 | 7-3-50 |  |  |  | *$9000
防雨百叶 | 7-3-49 |  |  |  | *$7000
防雨百叶 | 7-3-48 |  |  |  | *$6000
防雨百叶 | 7-3-47 |  |  |  | *$4800
防雨百叶 | 7-3-46 |  |  |  | *$3300
防雨百叶 | 7-3-45 |  |  |  | *$2500
防雨百叶 | 7-3-44 |  |  |  | *$1800
防雨百叶 | 7-3-43 |  |  |  | *$1280
防雨百叶 | 7-3-42 |  |  |  | *$900
百叶$风口 | 7-3-50 |  |  |  | *$9000
百叶$风口 | 7-3-49 |  |  |  | *$7000
百叶$风口 | 7-3-48 |  |  |  | *$6000
百叶$风口 | 7-3-47 |  |  |  | *$4800
百叶$风口 | 7-3-46 |  |  |  | *$3300
百叶$风口 | 7-3-45 |  |  |  | *$2500
百叶$风口 | 7-3-44 |  |  |  | *$1800
百叶$风口 | 7-3-43 |  |  |  | *$1280
百叶$风口 | 7-3-42 |  |  |  | *$900
百叶$风口 | 7-3-50 |  |  |  | ×$9000
百叶$风口 | 7-3-49 |  |  |  | ×$7000
百叶$风口 | 7-3-48 |  |  |  | ×$6000
百叶$风口 | 7-3-47 |  |  |  | ×$4800
百叶$风口 | 7-3-46 |  |  |  | ×$3300
百叶$风口 | 7-3-45 |  |  |  | ×$2500
百叶$风口 | 7-3-44 |  |  |  | ×$1800
百叶$风口 | 7-3-43 |  |  |  | ×$1280
百叶$风口 | 7-3-50 |  |  |  | X$9000
百叶$风口 | 7-3-49 |  |  |  | X$7000
百叶$风口 | 7-3-48 |  |  |  | X$6000
百叶$风口 | 7-3-47 |  |  |  | X$4800
百叶$风口 | 7-3-46 |  |  |  | X$3300
百叶$风口 | 7-3-45 |  |  |  | X$2500
百叶$风口 | 7-3-44 |  |  |  | X$1800
百叶$风口 | 7-3-43 |  |  |  | X$1280
百叶$风口 | 7-3-42 |  |  |  | X$900
百叶$风口 | 7-3-50 |  |  |  | *$9000
百叶$风口 | 7-3-49 |  |  |  | *$7000
百叶$风口 | 7-3-48 |  |  |  | *$6000
百叶$风口 | 7-3-47 |  |  |  | *$4800
百叶$风口 | 7-3-46 |  |  |  | *$3300
百叶$风口 | 7-3-45 |  |  |  | *$2500
百叶$风口 | 7-3-44 |  |  |  | *$1800
百叶$风口 | 7-3-43 |  |  |  | *$1280
百叶$风口 | 7-3-42 |  |  |  | *$900
百叶$风口 | 7-3-50 |  |  |  | x$9000
百叶$风口 | 7-3-49 |  |  |  | x$7000
百叶$风口 | 7-3-48 |  |  |  | x$6000
百叶$风口 | 7-3-47 |  |  |  | x$4800
百叶$风口 | 7-3-46 |  |  |  | x$3300
百叶$风口 | 7-3-45 |  |  |  | x$2500
百叶$风口 | 7-3-44 |  |  |  | x$1800
百叶$风口 | 7-3-43 |  |  |  | x$1280
百叶$风口 | 7-3-42 |  |  |  | x$900
不锈钢$水箱 | 10-4-109 | [5 empty] | 要选择 | 6个面×信息价
一氧化碳$检测 | 9-4-5
| 9-4-24 |  | 远程控制器总线32路 | 火灾报警系统控制主机 |  |  |  | 根据名称搜索 | todo
|  |  |  | 模块(模块箱） |  |  |  | todo
试火栓 | 9-1-77
铝皮$保护层 | 12-4-435
橡塑$绝热 | 12-4-355 |  |  |  |  | 50
橡塑$管$以下 | 12-4-355
橡塑$壳$以下$50 | 12-4-355
橡塑$壳$以下$80 | 12-4-356
橡塑$壳$以下$125 | 12-4-357
湿式报警装置$100 | 9-1-40
湿式报警装置$150 | 9-1-41
湿式报警装置$200 | 9-1-42
湿式$报警阀$100 | 9-1-40
湿式$报警阀$150 | 9-1-41
湿式$报警阀$200 | 9-1-42
水泵$接合器$地下$100 | 9-1-85
水泵$接合器$地上$100 | 9-1-89
水泵$接合器$地上$150 | 9-1-90
水泵$接合器$地下$150 | 9-1-86
水泵$接合器$墙壁$150 | 9-1-88
水泵$接合器$墙壁$100 | 9-1-87
插板阀 | 7-3-25 |  |  |  |  | 600
插板阀 | 7-3-24 |  |  |  |  | 450
插板阀 | 7-3-23 |  |  |  |  | 340
插板阀 | 7-3-22 |  |  |  |  | 280
插板阀 | 7-3-21 |  |  |  |  | 140
橡塑$管 | 12-4-353 |  |  |  |  | 125
橡塑$管 | 12-4-354 |  |  |  |  | 80
橡塑$管 | 12-4-355 |  |  |  |  | 50
变压器 | 4-4-116
呼叫按钮 | 4-4-111
声光警报器 | 9-4-8
警铃 | 9-4-8
潜水泵 | 1-8-11
潜污泵 | 1-8-11
气体$探测器 | 9-4-5
隔振垫 | 13-1-44
隔震垫 | 13-1-44
减压孔板$50 | 9-1-65
减压孔板$65 | 9-1-66
减压孔板$80 | 9-1-67
减压孔板$100 | 9-1-68
减压孔板$150 | 9-1-69
线槽配线$2×0.75 | 4-12-38 |  | 覆盖
线槽配线$2×1.0 | 4-12-39
线槽配线$2×1.5 | 4-12-40
线槽配线$2×2.5 | 4-12-41
线槽配线$2×4 | 4-12-42
线槽配线$4×0.75 | 4-12-43
线槽配线$4×1.0 | 4-12-44
线槽配线$4×1.5 | 4-12-45
线槽配线$4×2.5 | 4-12-46
线槽配线$4×4 | 4-12-47
线槽配线$2x0.75 | 4-12-38 |  | 覆盖
线槽配线$2x1.0 | 4-12-39
线槽配线$2x1.5 | 4-12-40
线槽配线$2x2.5 | 4-12-41
线槽配线$2x4 | 4-12-42
线槽配线$4x0.75 | 4-12-43
线槽配线$4x1.0 | 4-12-44
线槽配线$4x1.5 | 4-12-45
线槽配线$4x2.5 | 4-12-46
线槽配线$4x4 | 4-12-47
线槽配线$2X0.75 | 4-12-38
线槽配线$2X1.0 | 4-12-39
线槽配线$2X1.5 | 4-12-40
线槽配线$2X2.5 | 4-12-41
线槽配线$2X4 | 4-12-42
线槽配线$4X0.75 | 4-12-43
线槽配线$4X1.0 | 4-12-44
线槽配线$4X1.5 | 4-12-45
线槽配线$4X2.5 | 4-12-46
线槽配线$4X4 | 4-12-47
线槽配线$2*0.75 | 4-12-38
线槽配线$2*1.0 | 4-12-39
线槽配线$2*1.5 | 4-12-40
线槽配线$2*2.5 | 4-12-41
线槽配线$2*4 | 4-12-42
线槽配线$4*0.75 | 4-12-43
线槽配线$4*1.0 | 4-12-44
线槽配线$4*1.5 | 4-12-45
线槽配线$4*2.5 | 4-12-46
线槽配线$4*4 | 4-12-47
JDG$16 | 4-11-7
JDG$20 | 4-11-8
JDG$25 | 4-11-9
JDG$32 | 4-11-10
JDG$40 | 4-11-11
JDG$50 | 4-11-12
JDG$明配$16 | 4-11-1
JDG$明配$20 | 4-11-2
JDG$明配$25 | 4-11-3
JDG$明配$32 | 4-11-4
JDG$明配$40 | 4-11-5
JDG$明配$50 | 4-11-6
沟槽法兰短管$阀$70 | 8-3-22
沟槽法兰短管$阀$80 | 8-3-23
沟槽法兰短管$阀$100 | 8-3-24
沟槽法兰短管$阀$125 | 8-3-25
沟槽法兰短管$阀$150 | 8-3-26
沟槽法兰短管$阀$200 | 8-3-27
沟槽法兰短管$阀$250 | 8-3-28
沟槽法兰短管$阀$300 | 8-3-29
沟槽法兰短管$阀$350 | 8-3-30
沟槽法兰短管$阀$400 | 8-3-31
沟槽法兰短管$阀$450 | 8-3-32
沟槽法兰短管$阀$500 | 8-3-33
末端试水装置$25 | 9-1-70
末端试水装置$32 | 9-1-71
螺纹$水表$15 | 10-2-219
螺纹$水表$20 | 10-2-220
螺纹$水表$25 | 10-2-221
螺纹$水表$32 | 10-2-222
螺纹$水表$40 | 10-2-223
污水盆 | 10-3-15
LED感应灯$18W | 4-13-2
手摇泵$SH-38 | 8-7-43
手摇泵$50 | 8-7-44
Note on B1: 作者: + 代表多一个主材(暂定） 1-1-1$1-1-1&2$1-1--1 &2代表2个主材，按两次箭头下，可适用于多个主材，多个编号的输入---todo

## Sheet2
能用但不知为什么 | 可能不能用 | 指sheet1
pc | 4-11，塑料，刚性阻燃管
矿物绝缘电缆终端头 4x25+1x16 安装方式：综合考虑 | 矿物绝缘电缆终端头 多芯35
重复显示器 | 主材
桥架&线槽 | 一般：槽式
消火栓钢管&内外热浸镀锌钢管 | 沟槽管件 Q/3 用沟槽弯头价格
铝合金室内灭火器箱体，含2只4Kg手提式磷酸铵盐干粉灭火器 | 2个主材：灭火器箱(含灭火器4*2)；4Kg手提式磷酸铵盐干粉灭火器
沟槽法兰短管 有2个主材，不删除 | 水流指示器 沟槽法兰连接 有2个主材，不删除
电力电缆10~25 换
空调机制冷量（Kw）= 匹数*2.5
消火栓钢管 | DN50以下用水喷淋
卡箍连接/法兰连接= | 沟槽连接
丝扣连接（丝接）= | 螺纹连接
防火风口 | 需要换算，默认带防火阀 | 铝合金百叶风口周长(mm)≤2500~带调节阀（过滤器）百叶风口安装、带调节阀散流器安装
软接头 阀门 DN50及以下 | 螺纹
软接头 阀门 DN65以上 | 法兰
室内热镀锌钢管安装(螺纹连接) DN25 含管件安装,管道冲洗、试压 | 室内镀锌钢管(螺纹连接) 公称直径（mm以内）25 |  |  | 水喷淋和室内镀锌价格差不多，都可以
室内热镀锌钢管(沟槽连接)安装 DN100 含沟槽配件安装,管道冲洗、试压 | 水喷淋钢管 钢管（沟槽连接） 公称直径（mm以内）100
电力电缆 | 自动换算
人防套管制作安装 DN50 | 7-4-34&7-4-27 | 密闭穿墙管填塞 公称直径（mm）≤700 | + | 密闭穿墙管制作安装（mm以内）Ⅰ型666 | 给排水：用刚性防水-人防管
柔性铸铁排水管 DN100 承插连接 含管件、通球灌水试验等 | 室内无承口柔性铸铁排水管（卡箍连接） 公称直径（mm以内）100
法兰阀门，法兰连接 65以下 套焊接 65以上，if含沟槽法兰短管--低压，elif含法兰--焊接
沟槽法兰短管单独定额的话，法兰阀门套低压 | 沟槽法兰阀门/螺纹法兰阀门也适用
沟槽法兰短管和卡箍 | Q*2
SWF-Ⅰ-7.5 | 轴流式、斜流式、混流式通风机安装7#
螺帽 | 粘接
LEB | 暗装接线盒
水流指示器、信号阀调试 | 9-5-17
阻火圈 | Q/3
雨水斗 | 不套，就排水管定额

## Sheet3
套钢除锈